## 1
Darbu apjomu saraksts Nr. 1
LOGI, DURVIS
(darba veids vai konstruktīvā nosaukums)
Būves nosaukums: Daugavpils Valsts tehnikuma dienesta viesnīcas vienkāršotā renovācija Bauskas ielā 25, Daugavpilī
Objekta nosaukums: Daugavpils Valsts tehnikuma dienesta viesnīcas vienkāršotā renovācija Bauskas ielā 25, Daugavpilī
Būves adrese: Daugavpils, Bauskas iela 25
Pasūtījuma Nr.: |  | REM 0311
Komentārs : Būvuzņēmējam jāievērtē darbu daudzuma sarakstā minēto darbu veikšanai nepieciešamie materiāli un papildus darbi, kas nav minēti šajā sarakstā, bet bez kuriem nebūtu iespējama būvdarbu tehnoloģiski pareiza un spēkā esošajiem normatīviem atbilstoša veikšana pilnā apmērā. Darbu apjomu sarakstu skatīt kopā ar rasējumiem un specifikācijām. Gadījumā, ja darbu apjomi nesakrīt, par pareiziem jāuzskata rasējumos esošie darbu apjomi. Sniegtās norādes uz izmantojamo būvmateriālu, iekārtu un ražotāju zīmoliem nes informatīvu raksturu un var būt aizvietoti ar materialiem un izstrādājumiem ar analoģiskiem tehniskiem raksturojumiem.
Tāme sastādīta ______.gada tirgus cenās, pamatojoties uz ________ daļas rasējumiem.
Tāmes izmaksas (Ls) _______________
Tāme sastādīta______.gada ___. _________________
N.p.k. | Kods | Darba nosaukums | Mērv. | Daudz. | Vienības izmaksas (Ls) | Summa (Ls)
1 | 2 | 3 | 4 | 5 | 6 | 7
LOGI
1 |  | Logu bloku demontāža | m2 | 1.92
2 |  | Iekšlogu PVC rāmis, stikla pakete 1600x1200h | m2 | 1.92
|  | L-1 1600x1200 | gab | 1
|  | makroflex | bal | 1
|  | Palodžu uzstādīšana | m | 1.8
DURVIS
3 |  | Durvju demontāža | gab | 125
4 |  | Durvju bloku no dabīgas priedes koka montāža | gab | 70
|  | D-1 900x2100 | gab | 54
|  | D-2 1000x2100 (bez sliekšņa) | gab | 16
|  | makroflex | gab | 70
5 |  | PVC durvju bloku montāža | gab | 66
|  | D-3 (vienvērtnes) 700x2100 | gab | 26
|  | D-4 900x2100 | gab | 30
|  | D-5 1000x2100 | gab | 10
|  | makroflex | gab | 66
6 |  | Ugunsgunsdrošo durvju bloku montāža (EI-30) | gab | 11
|  | UD-1 900x2100 | gab | 4
|  | UD-2 1000x2100 | gab | 7
|  | ugunsdrošais makroflex | gab | 11
7 |  | Ugunsgunsdrošo durvju bloku montāža (EI-15) | gab | 35
|  | UD-4 (bez sliekšņa) 1000x2100 | gab | 35
|  | ugunsdrošais makroflex | gab | 35
8 |  | Ugunsgunsdrošo divvērtņu durvju bloku montāža (EI-30 ar rokturi atbilstoši LVS EN 179) | gab | 9
|  | UD-3 1400x2300 | gab | 8
|  | UD-5 (bez sliekšņa) 1300x2100 | gab | 1
|  | ugunsdrošais makroflex | gab | 9
9 |  | Ugunsgunsdrošo divvērtņu durvju bloku montāža (EI-60 ar rokturi atbilstoši LVS EN 179) | gab | 1
|  | UD-6 (bez sliekšņa) 1300x2100 | gab | 1
|  | ugunsdrošais makroflex | gab | 1
10 |  | Bēniņu ugunsdrošās lūkas BL-1 800x800 montāža (El-30) | kpl. | 2
|  | ugunsdrošais makroflex | gab | 2
11 |  | Būvgružu savākšana, iekraušana automašīnā un izvešana uz izgāztuvi | m3 | 29
|  | Kopā : | Ls
Sastādīja : ___________________
Pārbaudīja : ___________________
Sert. Nr.

## 2
Darbu apjomu saraksts Nr. 2
APDARES DARBI
(darba veids vai konstruktīvā nosaukums)
Būves nosaukums: Daugavpils Valsts tehnikuma dienesta viesnīcas vienkāršotā renovācija Bauskas ielā 25, Daugavpilī
Objekta nosaukums: Daugavpils Valsts tehnikuma dienesta viesnīcas vienkāršotā renovācija Bauskas ielā 25, Daugavpilī
Būves adrese: Daugavpils, Bauskas iela 25
Pasūtījuma Nr.: |  | REM 0311
Komentārs : BBūvuzņēmējam jāievērtē darbu daudzuma sarakstā minēto darbu veikšanai nepieciešamie materiāli un papildus darbi, kas nav minēti šajā sarakstā, bet bez kuriem nebūtu iespējama būvdarbu tehnoloģiski pareiza un spēkā esošajiem normatīviem atbilstoša veikšana pilnā apmērā. Darbu apjomu sarakstu skatīt kopā ar rasējumiem un specifikācijām. Gadījumā, ja darbu apjomi nesakrīt, par pareiziem jāuzskata rasējumos esošie darbu apjomi. Sniegtās norādes uz izmantojamo būvmateriālu, iekārtu un ražotāju zīmoliem nes informatīvu raksturu un var būt aizvietoti ar materialiem un izstrādājumiem ar analoģiskiem tehniskiem raksturojumiem.
Tāme sastādīta ______.gada tirgus cenās, pamatojoties uz ________ daļas rasējumiem.
Tāmes izmaksas (Ls) _______________
Tāme sastādīta______.gada ___. _________________
N.p.k. | Kods | Darba nosaukums | Mērv. | Daudz. | Vienības izmaksas (Ls) | Summa (Ls)
1 | 2 | 3 | 4 | 5 | 6 | 7
DEMONTĀŽAS DARBI
1 |  | Ķieģeļu starpsienu nojaukšana 120mm | m3 | 40
2 |  | Ailu aizmūrēšana | m3 | 0.7
|  | Gāzbetona bloki AEROC Classic vai analogs | m3 | 0.7
|  | līme mūrēšanai | kg | 33.6
3 |  | Kāpņu laukumu demontāža pakāpienu daļas izbūvei | kpl | 1
4 |  | Kāpņu ar margām atjaunošana | kpl | 2
5 |  | Pakāpienu daļu (ar margām) izbūve | kpl | 1
SIENAS
6 |  | Sienu mūrēšana no vieglbetona blokiem 100mm biezumā | m3 | 365.04
|  | Gāzbetona bloki AEROC Classic | m3 | 365.04
|  | līme mūrēšanai | kg | 17521.68
7 |  | Sienu mūrēšana no vieglbetona blokiem 150mm biezumā | m3 | 140
|  | Gāzbetona bloki AEROC Classic | m3 | 140
|  | līme mūrēšanai | kg | 6720
8 |  | Pārsedžu montāža | gab | 147
APDARES DARBI
GRIESTI
9 |  | Piekārto griestu no ugunsdroša reģipša uz metāla karkasa montāža | m2 | 9.9
|  | reģipsis GKF | m2 | 10.49
|  | m/karkass | m2 | 10.4
|  | skrūves | gab | 247.5
|  | špaktele "Uniflot" | kg | 4.95
|  | šuvju lente | m | 14.85
|  | amortizējoša lente | m | 10.4
10 |  | Piekārto griestu no reģipša uz metāla karkasa montāža | m2 | 1570.2
|  | reģipsis GKB | m2 | 1664.41
|  | m/karkass | m2 | 1648.71
|  | skrūves | gab | 39255
|  | špaktele "Uniflot" | kg | 785.1
|  | šuvju lente | m | 2355.3
|  | amortizējoša lente | m | 1648.71
11 |  | Griestu apšūšana ar plastikāta dēļiem "Saiding" | m2 | 432.3
|  | "Saiding" | m2 | 458.24
|  | m/karkass | m2 | 453.92
|  | skrūves | gab | 4323
12 |  | Griestu špaktelēšana, sagatavošana krāsošanai | m2 | 1695.2
|  | grunts | kg | 423.8
|  | špaktele "Vetonit" | kg | 2712.32
|  | smilšpapīrs | m2 | 84.76
13 |  | Griestu krāsošana ar emulsijas krāsu | m2 | 1670.7
|  | ū/emulsijas krāsa | l | 584.75
14 |  | Griestu krāsošana ar ūdensizturīgu emulsijas krāsu | m2 | 24.5
|  | ū/emulsijas krāsa | l | 8.58
SIENAS
15 |  | Sienu cementa smilšu apmetums b=15 mm | m² | 4020.6
|  | grunts | kg | 1005.15
|  | apmetuma java | m3 | 180.93
15A |  | Sienu cementa smilšu apmetums, b=15 mm | m2 | 5146.8
15B |  | Durvju ailsānu apmešana | m2 | 38.3
16 |  | Virsmu špaktelēšana, sagatavošana krāsošanai | m2 | 4065.2
|  | grunts "Tifgrunts" vai analogs | kg | 813.04
|  | špaktele "Vetonit" | kg | 6504.32
|  | smilšpapīrs | m2 | 203.26
16A |  | Virsmu špaktelēšana, sagatavošana krāsošanai | m2 | 5146.8
16B |  | Durvju ailsānu špaktelēšana, sagatavošana krāsošanai | m2 | 38.3
17 |  | Sienas virsmu krāsošana ar ū/emulsijas krāsu | m2 | 4020.6
|  | ū/emulsijas krāsa | l | 1407.21
17A |  | Sienas virsmas krāsošana ar ū/emulsiju | m2 | 5146.8
17B |  | Durvju ailsānu virsmu krāsošana ar ū/emulsiju | m2 | 38.3
18 |  | Sienas virsmu krāsošana ar ūdensizturīgu ū/emulsijas krāsu | m2 | 44.6
|  | ūdensizturīga ū/emulsijas krāsa | l | 15.61
19 |  | Sienu flīzēšana ar keramikas flīzēm h=2.85m | m2 | 1267.7
|  | keramikas flīzes | m2 | 1369.12
|  | līme | kg | 7606.2
|  | šuvju aizpildītājs | kg | 633.85
GRĪDAS
|  | Grīdas tips Nr.1 - Akmens masas flīžu grīda uz pārseguma | m2 | 534.9
20 | G-1 | Vecā grīdas seguma noņemšana, pamatnes attīrīšana | m2 | 534.9
21 |  | Siltumizolācija Paroc GRS 20, p= 90 kg/m3 30mm, vai analogs | m2 | 534.9
22 |  | Tvaika izolācijas plēves ieklāšana | m2 | 534.9
22A |  | Grīdas (G-1) hidroizolācija uzlocījuma daļā (siena) | m2 | 54.44
23 |  | Cementa smilšu java M200 ar armētu tīklu 50 mm | m2 | 534.9
|  | cementa smilšu java M200 b=50 mm | m3 | 28.0822
|  | stiegrojuma siets | m2 | 561.645
24 |  | Izlīdzinošais slānis no stiegrota betona | m2 | 534.9
25 |  | Akmens masas flīžu grīda, pielīmēta ar flīžu līmi pie izlīdzinātas betona virsmas ar šuvēm | m2 | 534.9
|  | akmens masas flīzes 7mm | m2 | 577.692
|  | līme | kg | 3209.4
|  | šuvju aizpildītājs | kg | 267.45
|  | grīdliste | m2 | 80.235
|  | Grīdas tips Nr.2 - Linoleja grīdas segums uz pārseguma | m2 | 276.6
26 | G-2 | Vecā grīdas seguma noņemšana, pamatnes attīrīšana | m2 | 276.6
27 |  | Siltumizolācija Paroc GRS 20, p= 90 kg/m3 30mm, vai analogs | m2 | 276.6
28 |  | Tvaika izolācijas plēves ieklāšana | m2 | 276.6
29 |  | Cementa smilšu java M200 ar armētu tīklu 50 mm | m2 | 276.6
|  | cementa smilšu java M200 b=50 mm | m3 | 14.5215
|  | stiegrojuma siets | m2 | 290.43
30 |  | Grīdu virsmas izlīdzināšana ar pašizlīdzinošajiem sastāviem | m2 | 276.6
|  | "Vetonit 3000" vai analogs b=3mm | kg | 1327.68
31 |  | Nodilumizturīgs PVC grīdas segums ar akustiskām īpašībām, elastīgs, antistatisks, 3.2mm biezs, klase 34-43 , "Gerflor" TARALAY IMPRESSION COMFORT vai analogs linoleja grīdas segums uz līmes kārtas | m2 | 276.6
|  | Linolejs Gerflor Taralay Impression Comfort 3.20 mm, 34. kl. 18 dB | m2 | 290.43
|  | līme | kg | 82.98
|  | šuvju diegs | m | 235.11
31A |  | Grīdas (G-2) grīdlīstes ierīkošana no priežu koka | t.m. | 41.49
|  | Grīdas tips Nr.3 - Lamināta grīda uz pārseguma | m2 | 1269.1
32 | G-3 | Vecā grīdas seguma noņemšana, pamatnes attīrīšana | m2 | 1269.1
33 |  | Siltumizolācija Paroc GRS 20, p= 90 kg/m3 30mm, vai analogs | m2 | 1269.1
34 |  | Tvaika izolācijas plēves ieklāšana | m2 | 1269.1
35 |  | Cementa smilšu java M200 ar armētu tīklu 50 mm | m2 | 1269.1
|  | cementa smilšu java M200 b=50 mm | m3 | 66.6278
|  | stiegrojuma siets | m2 | 1332.555
36 |  | Lamināta segums 32kl | m2 | 1269.1
|  | lamināta parkets 32kl (Osis) | m2 | 1332.555
|  | amortizējošais slānis | m2 | 1396.01
|  | līme | kg | 126.91
|  | grīdlīstes | m | 1269.1
|  | Grīdas tips Nr.4 - Grīdas virsmas krāsošana | m2 | 46.9
37 | G-4 | Grīdu virsmu attīrīšana, apstrāde ar spec.sastāvu | m2 | 46.9
|  | Beto-Kontakt' | l | 16.884
38 |  | Cementa smilšu java M200 ar armētu tīklu 50 mm | m2 | 46.9
39 |  | Tvaika izolācijas plēves ieklāšana | m2 | 16.884
40 |  | Grīdu izlīdzinošā kārta | m2 | 46.9
|  | "Vetonit 3000" vai analogs b=3mm | kg | 225.12
41 |  | Betona grīdas krāsošana | m2 | 46.9
Pārējie darbi
|  | Ieejas nojumes |  | 74.9
42 |  | Nojumes jumta seguma nomaiņa | m2 | 8.4
|  | uzkausējamais apakšklājs | m2 | 8.4
|  | uzkausējama virskārta | m2 | 8.4
|  | skārda apdares detaļas | m2 | 7.2
43 |  | Bojātā apmetuma noņemšana, virsmu sagatovošana | m2 | 8.4
44 |  | Ieejas nojumes apakšējo virsmu gruntēšana un apmešana, izlīdzināšana | m2 | 8.4
|  | grunts | kg | 1.68
|  | līmjava | kg | 33.6
|  | Stikla auduma siets | m2 | 10.08
|  | apmetuma java | kg | 29.4
45 |  | Apmesto ieejas nojumju apakšējo virsmu krāsošana divās kārtās | m2 | 8.4
|  | grunts | kg | 1.68
|  | fasādes krāsa | kg | 3.36
46 |  | Ieejas kāpņu un lieveņa atjaunošana, bojāto pakāpienu remonts | kpl | 3
|  | Ugunsdzēsības kāpnes | m | 13.2
47 |  | Ārējo stacionāro vertikālo ugunsdzēsības kāpņu demontāža, remonts un montāža | gab | 1
48 |  | Fasādes trepju tērauda konstrukciju attīrīšana ar skrošstrūklu | m2 | 9.24
49 |  | Tērauda konstrukciju gruntēšana | m2 | 9.24
50 |  | Tērauda konstrukciju krāsošana | m2 | 9.24
51 |  | Būvgružu savākšana, iekraušana automašīnā un izvešana uz izgāztuvi | m3 | 205
|  | Kopā : | Ls
Sastādīja : ___________________
Pārbaudīja : ___________________
Sert. Nr.

## 3
Darbu apjomu saraksts Nr. 3
INVALĪDU APRĪKOJUMS
(darba veids vai konstruktīvā nosaukums)
Būves nosaukums: Daugavpils Valsts tehnikuma dienesta viesnīcas vienkāršotā renovācija Bauskas ielā 25, Daugavpilī
Objekta nosaukums: Daugavpils Valsts tehnikuma dienesta viesnīcas vienkāršotā renovācija Bauskas ielā 25, Daugavpilī
Būves adrese: Daugavpils, Bauskas iela 25
Pasūtījuma Nr.: |  | REM 0311
Komentārs : BūvBūvuzņēmējam jāievērtē darbu daudzuma sarakstā minēto darbu veikšanai nepieciešamie materiāli un papildus darbi, kas nav minēti šajā sarakstā, bet bez kuriem nebūtu iespējama būvdarbu tehnoloģiski pareiza un spēkā esošajiem normatīviem atbilstoša veikšana pilnā apmērā. Darbu apjomu sarakstu skatīt kopā ar rasējumiem un specifikācijām. Gadījumā, ja darbu apjomi nesakrīt, par pareiziem jāuzskata rasējumos esošie darbu apjomi. Sniegtās norādes uz izmantojamo būvmateriālu, iekārtu un ražotāju zīmoliem nes informatīvu raksturu un var būt aizvietoti ar materialiem un izstrādājumiem ar analoģiskiem tehniskiem raksturojumiem.
Tāme sastādīta ______.gada tirgus cenās, pamatojoties uz ________ daļas rasējumiem.
Tāmes izmaksas (Ls) _______________
Tāme sastādīta______.gada ___. _________________
N.p.k. | Kods | Darba nosaukums | Mērv. | Daudz. | Vienības izmaksas (Ls) | Summa (Ls)
1 | 2 | 3 | 4 | 5 | 6 | 7
Invalīdu pacēlājs
1 |  | Paceļamās platformas piegāde, montāža, pieslēgšana, ieregulēšana | kpl | 1
|  | Kāpņu pacēlāja platforma | kpl | 1
"ROL-automatik" V-65 "VIMEC"
Platformas izmērs – 800 x 1000 mm
Kravas celšanas spēja – 160 kg
Pacelšanas augstums – līdz 1.92 m
Kustības ātrums – 0,1 m/sek.
Darba spriegums – 220V
Jaudas izlietošana – 1,0 kw/h
Invalīdu iekārtas
1 |  | Stacionārs sienas atbalsts (nerūsēj.tērauds) d30m, L=950 | kpl | 4
2 |  | Paceļamās margas d30mm, L=2300mm | kpl | 4
3 |  | Atbalsta margas izlietnei, d30mm, L=1400mm | kpl | 6
4 |  | Atbalsta sienas margas, d30mm, L=1000mm | kpl | 4
5 |  | Atbalsta sienas margas, d30mm, L=2600mm | kpl | 4
6 |  | El. žāvētājs | kpl | 4
7 |  | Nolaižamais spogulis | kpl | 6
8 |  | Atbalsta sienas margas, d30mm, L=5100mm | kpl | 3
9 |  | Paceļamais krēsls | kpl | 4
10 |  | Durvju aizkars b=1000mm | kpl | 4
11 |  | Atbalsta sienas margas, d30mm, L=5300mm | kpl | 3
12 |  | Atbalsta sienas margas, d30mm, L=5900mm | kpl | 1
13 |  | Atbalsta sienas margas, d30mm, L=4500mm | kpl | 1
14 |  | Atbalsta sienas margas, d30mm, L=3900mm | kpl | 1
15 |  | Invalīdu zīmes simbols 150x150mm WC durvīm | gab | 2
|  | Kopā : | Ls
Sastādīja : ___________________
Pārbaudīja : ___________________
Sert. Nr.

## 4
Darbu apjomu saraksts Nr. 4
IEBŪVĒTĀS MĒBELES
(darba veids vai konstruktīvā nosaukums)
Būves nosaukums: Daugavpils Valsts tehnikuma dienesta viesnīcas vienkāršotā renovācija Bauskas ielā 25, Daugavpilī
Objekta nosaukums: Daugavpils Valsts tehnikuma dienesta viesnīcas vienkāršotā renovācija Bauskas ielā 25, Daugavpilī
Būves adrese: Daugavpils, Bauskas iela 25
Pasūtījuma Nr.: |  | REM 0311
Komentārs : Būvuzņēmējam jāievērtē darbu daudzuma sarakstā minēto darbu veikšanai nepieciešamie materiāli un papildus darbi, kas nav minēti šajā sarakstā, bet bez kuriem nebūtu iespējama būvdarbu tehnoloģiski pareiza un spēkā esošajiem normatīviem atbilstoša veikšana pilnā apmērā. Darbu apjomu sarakstu skatīt kopā ar rasējumiem un specifikācijām. Gadījumā, ja darbu apjomi nesakrīt, par pareiziem jāuzskata rasējumos esošie darbu apjomi. Sniegtās norādes uz izmantojamo būvmateriālu, iekārtu un ražotāju zīmoliem nes informatīvu raksturu un var būt aizvietoti ar materialiem un izstrādājumiem ar analoģiskiem tehniskiem raksturojumiem.
Tāme sastādīta ______.gada tirgus cenās, pamatojoties uz ________ daļas rasējumiem.
Tāmes izmaksas (Ls) _______________
Tāme sastādīta______.gada ___. _________________
N.p.k. | Kods | Darba nosaukums | Mērv. | Daudz. | Vienības izmaksas (Ls) | Summa (Ls)
1 | 2 | 3 | 4 | 5 | 6 | 7
IEBŪVĒTĀS MĒBELES
1 |  | Iebūvēto stacionāro mēbeļu montāža, t.sk. stacionāro sienas skapju (lamināts, sliedītes) 1880x2850 izgatavošana, rakstāmgaldu ierīkošana, gultu ierīkošana | kpl | 36
|  | Kopā : | Ls
Sastādīja : ___________________
Pārbaudīja : ___________________
Sert. Nr.

## 5
Darbu apjomu saraksts Nr. 5
IEKŠĒJĀ ELEKTROAPGĀDE
(darba veids vai konstruktīvā nosaukums)
Būves nosaukums: Daugavpils Valsts tehnikuma dienesta viesnīcas vienkāršotā renovācija Bauskas ielā 25, Daugavpilī
Objekta nosaukums: Daugavpils Valsts tehnikuma dienesta viesnīcas vienkāršotā renovācija Bauskas ielā 25, Daugavpilī
Būves adrese: Daugavpils, Bauskas iela 25
Pasūtījuma Nr.: |  | REM 0311
Komentārs : Būvuzņēmējam jāievērtē darbu daudzuma sarakstā minēto darbu veikšanai nepieciešamie materiāli un papildus darbi, kas nav minēti šajā sarakstā, bet bez kuriem nebūtu iespējama būvdarbu tehnoloģiski pareiza un spēkā esošajiem normatīviem atbilstoša veikšana pilnā apmērā. Darbu apjomu sarakstu skatīt kopā ar rasējumiem un specifikācijām. Gadījumā, ja darbu apjomi nesakrīt, par pareiziem jāuzskata rasējumos esošie darbu apjomi. Sniegtās norādes uz izmantojamo būvmateriālu, iekārtu un ražotāju zīmoliem nes informatīvu raksturu un var būt aizvietoti ar materialiem un izstrādājumiem ar analoģiskiem tehniskiem raksturojumiem.
Tāme sastādīta ______.gada tirgus cenās, pamatojoties uz ________ daļas rasējumiem.
Tāmes izmaksas (Ls) _______________
Tāme sastādīta______.gada ___. _________________
N.p.k. | Kods | Darba nosaukums | Mērv. | Daudz. | Vienības izmaksas (Ls) | Summa (Ls)
1 | 2 | 3 | 4 | 5 | 6 | 7
ELEKTROAPGĀDE
Sadales
1 |  | Jaudas slēdzis 3P 400A | gab | 1
2 |  | Jaudas slēdzis 3P 63A | gab | 4
3 |  | Jaudas slēdzis 3P 25A | gab | 4
4 |  | Automātslēdzis 1/6A/B | gab | 37
5 |  | Automātslēdzis 2/6A/B | gab | 6
6 |  | Automātslēdzis 1/16A/B | gab | 67
7 |  | Automātslēdzis 2/25A/B | gab | 2
8 |  | Automātslēdzis 3/16A/B | gab | 12
9 |  | Automātslēdzis 1/20A/B | gab | 9
10 |  | Automātslēdzis 1/16A/C | gab | 7
11 |  | Autom\atslēdzis 3/25A/C | gab | 5
12 |  | Drošinātājblokslēdzis NH00 0-160A | gab | 9
13 |  | Drošinātājs NH00 40A | gab | 12
14 |  | Drošinātājs NH00 63A | gab | 6
15 |  | Drošinātājs NH00 100A | gab | 3
16 |  | Dif.automātslēdzis 2/16A/30mA | gab | 24
17 |  | Dif.automātslēdzis 2/25A/30mA | gab | 2
18 |  | Impulsa relejs 2P/16A/230V | gab | 6
19 |  | Netkarīgais atslēdzējs 230v | gab | 5
20 |  | Kontaktors 2P/20A/230V | gab | 9
21 |  | Sadale korpuss met.1650x1000x400"IDE" | gab | 1
22 |  | PEN kopne | gab | 1
23 |  | Sadales korpuss PVC 56m, z/a, ar slēdz. | gab | 8
24 |  | Sadales korpuss PVC 36m, z/a, ar slēdz. | gab | 4
25 |  | Pārsprieguma novadītājs 4p B+C | gab | 1
26 |  | Pārsprieguma novadītājs D | gab | 1
Kabeļi un vadi
27 |  | PPJ-3x1,5mm2 | m | 3800
28 |  | PPJ-4x1,5mm2 | m | 300
29 |  | PPJ-3x2,5mm2 | m | 2900
30 |  | PPJ-5x2,5mm2 | m | 820
31 |  | PPJ-3x4mm2 | m | 110
32 |  | NYM 5x16mm2 | m | 240
33 |  | NYY-J 4x70mm2 | m | 20
34 |  | NHXH-FE 180/E 30 3x1,5 | m | 240
35 |  | NHXH-FE 180/E 30 3x2,5 | m | 40
36 |  | Kabeļu gala apdare EPKT0047 | gab. | 2
37 |  | Kabeļu kurpes Cu 70/12 | gab. | 8
Caurules un kab.kanāli
38 |  | PVC gofrēta caurule d=16mm | m | 2300
39 |  | PVC gofrēta caurule d=20mm | m | 1400
40 |  | PVC gofrēta caurule d=32mm | m | 50
41 |  | PVC gofrēta caurule d=75mm | m | 10
Gaismekļi
42 |  | PLASTIC PLAST 2 OPAL TC-L 2x18W, EB A2. | gab. | 102
43 |  | PLASTIC PLAST P PRISMA T8 2x36W, EB A2, ar akk. 1h deg.. | gab. | 20
44 |  | RELAX PB PAR T8 4x18W, EB A2. | gab. | 170
45 |  | DOWNLIGHT PRO 211 POLISHED 2x18W,TC-DEL, EB A2. | gab. | 70
46 |  | PLASTIC PLAST P PRISMA T8 2x36W, EB A2 | gab. | 47
47 |  | PLASTIC PLAST P PRISMA T8 2x36W, EB A2, ar akk. 1h deg.. | gab. | 8
48 |  | EMERGENCY 2811 3h/M L/R/D. | gab. | 11
Slēdži un kontaktligzdas
49 |  | 1p slēdzis z/a IP20 | gab. | 31
50 |  | 2p slēdzis z/a IP20 | gab. | 90
51 |  | 1p slēdzis z/a IP44 | gab. | 18
52 |  | 2p slēdzis z/a IP44 | gab. | 14
53 |  | 1p tosterslēdzis z/a IP20 | gab. | 33
54 |  | Kustības sensors ar ∠ 180°, IP44. | gab. | 16
55 |  | Kontaktligzdas 1P+N+PE z/a IP20 | gab. | 255
56 |  | Kontaktligzdas 1P+N+PE z/a IP44 | gab. | 48
57 |  | Montāžas kārbas | gab. | 505
58 |  | Nozarkārbas | gab. | 90
|  | Kopā : | Ls
Sastādīja : ___________________
Pārbaudīja : ___________________
Sert. Nr.

## 6
Darbu apjomu saraksts Nr. 6
IEKŠĒJIE ŪK TĪKLI
(darba veids vai konstruktīvā nosaukums)
Būves nosaukums: Daugavpils Valsts tehnikuma dienesta viesnīcas vienkāršotā renovācija Bauskas ielā 25, Daugavpilī
Objekta nosaukums: Daugavpils Valsts tehnikuma dienesta viesnīcas vienkāršotā renovācija Bauskas ielā 25, Daugavpilī
Būves adrese: Daugavpils, Bauskas iela 25
Pasūtījuma Nr.: |  | REM 0311
Komentārs : Būvuzņēmējam jāievērtē darbu daudzuma sarakstā minēto darbu veikšanai nepieciešamie materiāli un papildus darbi, kas nav minēti šajā sarakstā, bet bez kuriem nebūtu iespējama būvdarbu tehnoloģiski pareiza un spēkā esošajiem normatīviem atbilstoša veikšana pilnā apmērā. Darbu apjomu sarakstu skatīt kopā ar rasējumiem un specifikācijām. Gadījumā, ja darbu apjomi nesakrīt, par pareiziem jāuzskata rasējumos esošie darbu apjomi. Sniegtās norādes uz izmantojamo būvmateriālu, iekārtu un ražotāju zīmoliem nes informatīvu raksturu un var būt aizvietoti ar materialiem un izstrādājumiem ar analoģiskiem tehniskiem raksturojumiem.
Tāme sastādīta ______.gada tirgus cenās, pamatojoties uz ________ daļas rasējumiem.
Tāmes izmaksas (Ls) _______________
Tāme sastādīta______.gada ___. _________________
N.p.k. | Kods | Darba nosaukums | Mērv. | Daudz. | Vienības izmaksas (Ls) | Summa (Ls)
1 | 2 | 3 | 4 | 5 | 6 | 7
IEKŠĒJIE ŪDENSVADA TĪKLI Ū1
1 |  | Ūdensvada izbūve no cinkota tērauda caurulēm Dn100 Pn10 ar fasona daļām un izvietojumu pa ēkas konstrukcijām, ar krās. ar eļļas krāsu 2 reizes | m | 3
2 |  | Tas pats Dn50 Pn10 | m | 56
3 |  | Ūdensvada izbūve no PPR caurulēm D32 PN10 ar fasona daļām un izvietojumu pa ēkas konstrukcijām | m | 46
4 |  | Tas pats D25 PN10 | m | 36
5 |  | Tas pats D20 PN10 | m | 42
6 |  | Tas pats D15 PN10 | m | 296
7 |  | Ugunsdzēsības krāns D25 komplektā ar šļūteni L=30m ar sprauslu d16mm sienas skapītī ar atsevišķu nodalījumu ugunsdzēsības aparātam | kpl | 8
8 |  | Lodveida ventilis D15, Pn10 | gab | 90
9 |  | Lodveida ventilis D20, Pn10 | gab | 17
10 |  | Lodveida ventilis D25, Pn10 | gab | 2
11 |  | Lodveida ventilis D32, Pn10 | gab | 6
12 |  | Atloku aizbīdnis Dn100 PN10 | gab | 2
13 |  | Atloku aizbīdnis Dn50 PN10 | gab | 5
14 |  | Ūdens mērītājs Dn25 (Q=3.5m3/st.) kl.C | gab | 1
15 |  | Pāreja Dn100x50 | gab | 1
16 |  | Pāreja Dn50x25 | gab | 2
17 |  | Pāreja Dn32x25 | gab | 4
18 |  | Pāreja Dn25x20 | gab | 6
19 |  | Pāreja Dn20x15 | gab | 12
20 |  | Kolektors uz 4 vītni Dn15 | gab | 6
21 |  | Redukcijas līknis Dn25-20 | gab | 4
22 |  | Redukcijas līknis Dn20-15 | gab | 2
23 |  | Redukcijas trejgabals Dn25x20x25 | gab | 4
24 |  | Redukcijas trejgabals Dn20x15x20 | gab | 16
25 |  | Redukcijas trejgabals Dn32x20x32 | gab | 8
26 |  | Trejgabals Dn15 | gab | 31
27 |  | Izolācija pret kondensātu s-10mm Dn100 | m | 3
28 |  | Izolācija pret kondensātu s-10mm D50 | m | 56
29 |  | Izolācija pret kondensātu s-10mm D32 | m | 46
30 |  | Izolācija pret kondensātu s-10mm D25 | m | 36
31 |  | Izolācija pret kondensātu s-10mm D20 | m | 42
32 |  | Izolācija pret kondensātu s-10mm D15 | m | 296
33 |  | Esošam tīklam pievienošanas vieta | gab | 10
34 |  | Esošo tīklu Dn15-40 demontāža | m | 400
35 |  | Esošo tīklu Dn50-100 demontāža | m | 60
36 |  | Esošo ugunsdzēsības krānu demontāža | gab | 8
IEKŠĒJIE ŪDENSVADA TĪKLI T3, T4
1 |  | Ūdensvada izbūve no PPR caurulēm ūdensapg. caurulēm Dn40 PN10 ar fasona daļām un izvietojumu pa ēkas konstrukcijām (karstajam ūdensvadam) | m | 54
2 |  | Tas pats D32 PN10 | m | 56
3 |  | Tas pats D25 PN10 | m | 36
4 |  | Tas pats D20 PN10 | m | 79
5 |  | Tas pats D15 PN10 | m | 300
6 |  | Pāreja Dn40x32 | gab | 2
7 |  | Pāreja Dn32x25 | gab | 4
8 |  | Pāreja Dn25x15 | gab | 6
9 |  | Pāreja Dn20x15 | gab | 12
10 |  | Redukcijas trejgabals Dn32-20-32 | gab | 8
11 |  | Redukcijas trejgabals Dn40-32-40 | gab | 5
12 |  | Redukcijas trejgabals Dn25-20-25 | gab | 4
13 |  | Redukcijas trejgabals Dn20-15-20 | gab | 22
14 |  | Trejgabals Dn15 | gab | 25
15 |  | Kolektors uz 4 vītni Dn15 | gab | 6
16 |  | Redukcijas līknis Dn25-20 | gab | 4
17 |  | Redukcijas līknis Dn20-15 | gab | 2
18 |  | Lodveida krāns D32, Pn10 | gab | 6
19 |  | Lodveida krāns D40, Pn10 | gab | 3
20 |  | Lodveida krāns D15, Pn10 | gab | 69
21 |  | Lodveida krāns D20, Pn10 | gab | 19
22 |  | Lodveida krāns D25, Pn10 | gab | 4
23 |  | Jaucējkrāns dušām ar šļūteni | gab | 28
24 |  | Jaucējkrāns fajansa mazgātnēm | gab | 26
25 |  | Jaucējkrāns nerūs.tērauda mazgātnēm | gab | 8
26 |  | Laistīšanas krāns | gab | 7
27 |  | Siltumizolācija s-30mm Paroc AV-PE Dn40 | m | 54
28 |  | Siltumizolācija s-30mm Paroc AV-PE Dn32 | m | 56
29 |  | Siltumizolācija s-30mm Paroc AV-PE Dn25 | m | 36
30 |  | Siltumizolācija s-30mm Paroc AV-PE Dn20 | m | 79
31 |  | Siltumizolācija s-30mm Paroc AV-PE Dn15 | m | 300
32 |  | Esošo tīklu Dn15-32 demontāža | m | 450
33 |  | Esošo tīklu Dn40 demontāža | m | 54
SADZĪVES KANALIZĀCIJA K1
1 |  | Apvalkcaurule no tērauda caurule Dn400 ar antikorozijas pastiprinātu izolāciju | m | 4
2 |  | Kanalizācijas PP caurules Dn100 (De110) SN4 ar fasona daļām | m | 140
3 |  | Tas pats Dn50 (De63) | m | 166
4 |  | Spiediena plastm. PE caurule Dn50, Pn10 ar fasona daļām | m | 6.5
5 |  | Ugunsdzēsības stāvvada uzmava Dn100 | gab | 16
6 |  | Ugunsdzēsības stāvvada uzmava Dn50 | gab | 7
7 |  | Grīdas traps Dn50 ar horizontālu sifonu un nerūsejošā tērauda restēm | gab | 24
8 |  | Ventilācijas stāvvada uzgalis Dn100 | gab | 4
9 |  | Ventilācijas stāvvada uzgalis Dn50 | gab | 2
10 |  | Noslēgtapa tīrīšanai Dn100 | gab | 14
11 |  | Revizija Dn100 | gab | 8
12 |  | Revizija Dn50 | gab | 4
13 |  | WC līknis | gab | 24
14 |  | WC manžete | gab | 24
15 |  | Pāreja 100x50 | gab | 10
16 |  | Pāreja 150x100 | gab | 2
17 |  | Trejgabals 100x100-45° | gab | 20
18 |  | Trejgabals 100x100-88,5° | gab | 28
19 |  | Trejgabals 100x50-88,5° | gab | 2
20 |  | Trejgabals 100x50-45° | gab | 46
21 |  | Trejgabals 50x50-45° | gab | 36
22 |  | Trejgabals 50x50-88.5° | gab | 5
23 |  | Līkums Dn100-45° | gab | 60
24 |  | Līkums Dn100-15° | gab | 1
25 |  | Līkums Dn50-45° | gab | 164
26 |  | Līkums Dn50-88.5° | gab | 10
27 |  | Keramikas klozeta pods ar vertikālo izlaidi komplektā ar divrežīmu ekonomisko skalojamo kasti, sēdekli ar vāku, kanalizācijas pieslēguma elastīgo manžeti, grīdas stiprin.skrūvēm un armētu 1/2” pievienojuma šļūteni L-30cm | kpl | 20
28 |  | Keramikas klozeta pods ar vertikālo izlaidi komplektā ar divrežīmu ekonomisko skalojamo kasti, sēdekļi ar vāku, kanalizācijas pieslēguma elastīgo manžeti, grīdas stiprin.skrūvēm un armētu 1/2” pievienojuma šļūteni L-30cm invalīdiem | kpl | 4
29 |  | Keramikas roku mazgātne 400x600 komplektā ar uz plauktiņa stiprināmu vienas sviras maisītāju sifonu un stiprinājuma elementiem | kpl | 21
30 |  | Keramikas roku mazgātne 400x600 komplektā ar uz plauktiņa stiprināmu vienas sviras maisītāju sifonu un stiprinājuma elementiem invalīdiem | kpl | 6
31 |  | Trauku nerusājoša tērauda mazgātne 2x600x600 ar sifonu un stiprinājuma elementiem | kpl | 8
32 |  | Caurums 200x200 sienā, grīdā | gab | 20
33 |  | Esošo Dn 50-100 cauruļu ar veidgabaliem demontāža | m | 250
34 |  | Esošo sanitāras ierīču demontaža | gab | 30
35 |  | Lūkas durtiņas 200x200 revīzijas gabalam | gab | 12
36 |  | ACO Sinkamat-K notekūdeņu pārsūknēšanas stacija, pazeme ar integrētu vienvizziena vārstu | kpl | 1
37 |  | Fasondaļas un palīgmateriāli | kpl | 1
|  | Kopā : | Ls
Sastādīja : ___________________
Pārbaudīja : ___________________
Sert. Nr.

## 7
Darbu apjomu saraksts Nr.7
APKURE
(darba veids vai konstruktīvā nosaukums)
Būves nosaukums: Daugavpils Valsts tehnikuma dienesta viesnīcas vienkāršotā renovācija Bauskas ielā 25, Daugavpilī
Objekta nosaukums: Daugavpils Valsts tehnikuma dienesta viesnīcas vienkāršotā renovācija Bauskas ielā 25, Daugavpilī
Būves adrese: Daugavpils, Bauskas iela 25
Pasūtījuma Nr.: |  | REM 0311
Komentārs : Būvuzņēmējam jāievērtē darbu daudzuma sarakstā minēto darbu veikšanai nepieciešamie materiāli un papildus darbi, kas nav minēti šajā sarakstā, bet bez kuriem nebūtu iespējama būvdarbu tehnoloģiski pareiza un spēkā esošajiem normatīviem atbilstoša veikšana pilnā apmērā. Darbu apjomu sarakstu skatīt kopā ar rasējumiem un specifikācijām. Gadījumā, ja darbu apjomi nesakrīt, par pareiziem jāuzskata rasējumos esošie darbu apjomi. Sniegtās norādes uz izmantojamo būvmateriālu, iekārtu un ražotāju zīmoliem nes informatīvu raksturu un var būt aizvietoti ar materialiem un izstrādājumiem ar analoģiskiem tehniskiem raksturojumiem.
Tāme sastādīta ______.gada tirgus cenās, pamatojoties uz ________ daļas rasējumiem.
Tāmes izmaksas (Ls) _______________
Tāme sastādīta______.gada ___. _________________
N.p.k. | Kods | Darba nosaukums | Mērv. | Daudz. | Vienības izmaksas (Ls) | Summa (Ls)
1 | 2 | 3 | 4 | 5 | 6 | 7
Sistēma H1
1 |  | Tērauda caurules montāža d= 15 | m | 630
2 |  | Tērauda caurules montāža d= 20 | m | 200
3 |  | Tērauda caurules montāža d= 25 | m | 166
4 |  | Tērauda caurules montāža d= 32 | m | 26
5 |  | Tērauda caurules montāža d= 40 | m | 24
6 |  | Tērauda caurules montāža d= 50 | m | 42
7 |  | Tērauda caurules montāža d= 65 | m | 32
8 |  | Cauruļu siltumizolācija Paroc AE čaulas 20 mm d15 | m | 630
9 |  | Cauruļu siltumizolācija Paroc AE čaulas 20 mm d20 | m | 200
10 |  | Cauruļu siltumizolācija Paroc AE čaulas 20 mm d25 | m | 166
11 |  | Cauruļu siltumizolācija Paroc AE čaulas 20 mm d32 | m | 26
12 |  | Cauruļu siltumizolācija Paroc AE čaulas 20 mm d40 | m | 24
13 |  | Cauruļu siltumizolācija Paroc AE čaulas 30 mm d50 | m | 42
14 |  | Cauruļu siltumizolācija Paroc AE čaulas 30 mm d65 | m | 32
15 |  | Līkums-90 15 | gab | 54
16 |  | Līkums-90 20 | gab | 8
17 |  | Līkums-90 25 | gab | 6
18 |  | Līkums-90 32 | gab | 4
19 |  | Līkums-90 40 | gab | 4
20 |  | Līkums-90 50 | gab | 6
21 |  | Līkums-90 65 | gab | 8
22 |  | Trejgabals-90 15/15 | gab | 74
23 |  | Trejgabals-90 15/20 | gab | 8
24 |  | Trejgabals-90 20/25 | gab | 22
25 |  | Trejgabals-90 25/20 | gab | 2
26 |  | Trejgabals-90 25/25 | gab | 2
27 |  | Trejgabals-90 32/15 | gab | 8
28 |  | Trejgabals-90 32/20 | gab | 4
29 |  | Trejgabals-90 32/25 | gab | 2
30 |  | Trejgabals-90 40/25 | gab | 6
31 |  | Trejgabals-90 50/25 | gab | 12
32 |  | Trejgabals-90 65/50 | gab | 2
33 |  | Krustgabals 15/15 | gab | 4
34 |  | Krustgabals 20/15 | gab | 56
35 |  | Pāreja 20/15 | gab | 44
36 |  | Pāreja 25/15 | gab | 2
37 |  | Pāreja 25/20 | gab | 2
38 |  | Pāreja 32/25 | gab | 4
39 |  | Pāreja 40/32 | gab | 4
40 |  | Pāreja 50/40 | gab | 4
41 |  | Pāreja 65/50 | gab | 2
42 |  | Elektriskais radiators Qel.=1000 W | gab | 1
43 |  | Apkures radiators Purmo PC 22 500*600 | gab | 4
44 |  | Apkures radiators Purmo PC 22 500*800 | gab | 10
45 |  | Apkures radiators Purmo PC 22 500*1000 | gab | 97
46 |  | Apkures radiators Purmo PC 22 500*1200 | gab | 23
47 |  | Radiatora reg. vārsts TRV-2-15 | gab | 134
48 |  | Termogalva radiatoram | gab | 134
49 |  | Radiatora noslēgvārsts RLV 15 | gab | 134
50 |  | Balansējošais vārsts ASV-P+ASV-I 15 | gab | 1
51 |  | Balansējošais vārsts ASV-P+ASV-I 20 | gab | 4
52 |  | Balansējošais vārsts ASV-P+ASV-I 25 | gab | 11
53 |  | Noslēgkrāns SV-65 | gab | 2
54 |  | Automātiskais atgaisotājs ES 42 | gab | 36
55 |  | Noslēgkrāns SV-15 | gab | 36
56 |  | Iztukšošanas krāns SV-15 | gab | 4
57 |  | Papildmateriāli | gab | 1
58 |  | Dažādi stiprinājumi | gab | 1
|  | Kopā : | Ls
Sastādīja : ___________________
Pārbaudīja : ___________________
Sert. Nr.

## 8
Darbu apjomu saraksts Nr. 8
VENTILĀCIJA
(darba veids vai konstruktīvā nosaukums)
Būves nosaukums: Daugavpils Valsts tehnikuma dienesta viesnīcas vienkāršotā renovācija Bauskas ielā 25, Daugavpilī
Objekta nosaukums: Daugavpils Valsts tehnikuma dienesta viesnīcas vienkāršotā renovācija Bauskas ielā 25, Daugavpilī
Būves adrese: Daugavpils, Bauskas iela 25
Pasūtījuma Nr.: |  | REM 0311
Komentārs : Būvuzņēmējam jāievērtē darbu daudzuma sarakstā minēto darbu veikšanai nepieciešamie materiāli un papildus darbi, kas nav minēti šajā sarakstā, bet bez kuriem nebūtu iespējama būvdarbu tehnoloģiski pareiza un spēkā esošajiem normatīviem atbilstoša veikšana pilnā apmērā. Darbu apjomu sarakstu skatīt kopā ar rasējumiem un specifikācijām. Gadījumā, ja darbu apjomi nesakrīt, par pareiziem jāuzskata rasējumos esošie darbu apjomi. Sniegtās norādes uz izmantojamo būvmateriālu, iekārtu un ražotāju zīmoliem nes informatīvu raksturu un var būt aizvietoti ar materialiem un izstrādājumiem ar analoģiskiem tehniskiem raksturojumiem.
Tāme sastādīta ______.gada tirgus cenās, pamatojoties uz ________ daļas rasējumiem.
Tāmes izmaksas (Ls) _______________
Tāme sastādīta______.gada ___. _________________
N.p.k. | Kods | Darba nosaukums | Mērv. | Daudz. | Vienības izmaksas (Ls) | Summa (Ls)
1 | 2 | 3 | 4 | 5 | 6 | 7
VENTILĀCIJA
N1
1 |  | Kanāla ventilators, Ln=700m3/h, ∆P=110Pa, Nel=0,16kW, ~1f | gab | 1
2 |  | Ātruma regulators | gab | 1
3 |  | Gaisa izmešanas jumtiņš H-250 | gab | 1
4 |  | Pāreja 250/200 | gab | 2
N2
5 |  | Kanāla ventilators, Ln=900m3/h, ∆P=130Pa, Nel=0,20kW, ~1f | gab | 1
6 |  | Ātruma regulators RE-1,5 Systemair | gab | 1
7 |  | Gaisa izmešanas jumtiņš H-315 | gab | 1
N3
8 |  | Kanāla ventilators, Ln=1600m3/h, ∆P=160Pa, Nel=0,28kW, ~1f | gab | 1
9 |  | Ātruma regulators REE-2 | gab | 1
10 |  | Gaisa izmešanas jumtiņš H-400 | gab | 1
11 |  | Pāreja 400/355 | gab | 2
N4
12 |  | Kanāla ventilators, Ln=600m3/h, ∆P=100Pa, Nel=0,10kW, ~1f K 250 M Systemair m=4,5kg | gab | 1
13 |  | Ātruma regulators RE-1,5 | gab | 1
14 |  | Gaisa izmešanas jumtiņš H-250 | gab | 1
15 |  | Pāreja 315/250 | gab | 2
N5
16 |  | Kanāla ventilators, Ln=1200m3/h, ∆P=130Pa, Nel=0,32kW, ~1f | gab | 1
17 |  | Ātruma regulators RE-1,5 | gab | 1
18 |  | Gaisa izmešanas jumtiņš H-315 | gab | 1
N6
19 |  | Kanāla ventilators, Ln=650m3/h, ∆P=100Pa, Nel=0,10kW, ~1f | gab | 1
20 |  | Ātruma regulators RE-1,5 | gab | 1
21 |  | Gaisa izmešanas jumtiņš H-250 | gab | 1
22 |  | Pāreja 250/200 | gab | 2
N7
23 |  | Kanāla ventilators, Ln=200m3/h, ∆P=100Pa, Nel=0,06kW, ~1f | gab | 1
24 |  | Ātruma regulators RE-1,5 | gab | 1
25 |  | Gaisa izmešanas jumtiņš H-160 | gab | 1
26 |  | Pāreja 160/100 | gab | 2
Materiāli, veidgabāli, gaisa sadālitaji un piederumi
27 |  | Gaisa vads SR-100 | m | 30
28 |  | Gaisa vads SR-125 | m | 45
29 |  | Gaisa vads SR-160 | m | 85
30 |  | Gaisa vads SR-200 | m | 25
31 |  | Gaisa vads SR-250 | m | 2
32 |  | Gaisa vads SR-315 | m | 10
33 |  | Gaisa vads SR-400 | m | 2
34 |  | Gaisa vads 200x150 | m | 5
35 |  | Gaisa vads 200x200 | m | 10
36 |  | Gaisa vads 300x150 | m | 12
37 |  | Gaisa vads 300x200 | m | 2
38 |  | Gaisa vads 350x150 | m | 3
39 |  | Gaisa vads 450x150 | m | 2
40 |  | Līkums-15 BU-160-15 | gab | 16
41 |  | Līkums-90 BU-100-90 | gab | 39
42 |  | Līkums-90 BU-125-90 | gab | 41
43 |  | Līkums-90 BU-160-90 | gab | 29
44 |  | Līkums-90 BU-200-90 | gab | 7
45 |  | Līkums-90 BU-250-90 | gab | 2
46 |  | Līkums-90 BU-315-90 | gab | 5
47 |  | Līkums-90 150x300 | gab | 1
48 |  | Līkums-90 150x350 | gab | 1
49 |  | Līkums-90 150x450 | gab | 1
50 |  | Līkums-90 200x300 | gab | 4
51 |  | T-veida gabals 90 150x200/160 | gab | 1
52 |  | T-veida gabals 90 TCPU-160-100 | gab | 14
53 |  | T-veida gabals 90 TCPU-160-125 | gab | 13
54 |  | T-veida gabals 90 TCPU-160-160 | gab | 1
55 |  | T-veida gabals 90 TCPU-200-125 | gab | 9
56 |  | T-veida gabals 90 TCPU-200-160 | gab | 3
57 |  | T-veida gabals 90 200x200/160 | gab | 3
58 |  | T-veida gabals 90 TCPU-315-160 | gab | 1
59 |  | T-veida gabals 90 TCPU-400-400 | gab | 1
60 |  | T-veida gabals 90 150x300/160 | gab | 4
61 |  | T-veida gabals 90 150x300/200 | gab | 1
62 |  | T-veida gabals 90 150x350/160 | gab | 1
63 |  | T-veida gabals 90 150x350/200 | gab | 1
64 |  | T-veida gabals 90 150x450/200 | gab | 1
65 |  | T-veida gabals 90 200x200/200 | gab | 1
66 |  | T-veida gabals 90 200x300/160 | gab | 3
67 |  | T-veida gabals 90 300x200/200 | gab | 1
68 |  | Pāreja RCU-160-100 | gab | 9
69 |  | Pāreja RCU-160-125 | gab | 13
70 |  | Pāreja RCU-200-125 | gab | 3
71 |  | Pāreja RCU-200-160 | gab | 11
72 |  | Pāreja 200x150/160 | gab | 1
73 |  | Pāreja 200x200/200 | gab | 3
74 |  | Pāreja 300x150/250 | gab | 1
75 |  | Pāreja 315/300x200 | gab | 4
76 |  | Pāreja 350x150/250 | gab | 1
77 |  | Pāreja 400/315 | gab | 2
78 |  | Pāreja 450x150/315 | gab | 1
79 |  | Pāreja 200x150/160 | gab | 1
80 |  | Pāreja 200x200/200 | gab | 1
81 |  | Pāreja 300x150/160 | gab | 1
82 |  | Pāreja 300x150/200x150 | gab | 2
83 |  | Pāreja 300x200/200x200 | gab | 4
84 |  | Pāreja 350x150/300x150 | gab | 2
85 |  | Pāreja 450x150/350x150 | gab | 1
86 |  | Gaisa pieplūdes vārsts loga rāmī Aereco, baltā krāsā EMM 5-35 | gab | 81
87 |  | Pārpludes reste ALE-200x100 | gab | 2
88 |  | Pārpludes reste ALE-300x100 | gab | 4
89 |  | Pārpludes reste ALE-400x100 | gab | 2
90 |  | Pārpludes reste ALE-400x100 | gab | 12
91 |  | Pārpludes reste ALE-600x100 | gab | 3
92 |  | Pārpludes reste ALE-600x200 | gab | 14
93 |  | Pārpludes reste ALE-600x200 | gab | 6
94 |  | Nosūce no plīts ar filtru, pievienošanas 500x425x356 Æ250 KSK/1-1 | gab | 16
95 |  | Nosūces difuzors URH-100 | gab | 22
96 |  | Nosūces difuzors URH-100 | gab | 1
97 |  | Nosūces difuzors URH-125 | gab | 19
98 |  | Nosūces difuzors URH-125 | gab | 3
99 |  | Nosūces difuzors URH-200 | gab | 5
100 |  | Trokšņu slāpētājs SLU 160 300 50 | gab | 1
101 |  | Trokšņu slāpētājs SLU 250 600 50 | gab | 2
102 |  | Trokšņu slāpētājs SLU 315 600 50 | gab | 3
103 |  | Trokšņu slāpētājs SLU 400 600 50 | gab | 1
104 |  | Regulēšanas vārsts TDK/125 | gab | 16
105 |  | Ugunsdrošais vārsts El 60 FSD-160 | gab | 26
106 |  | Ugunsdrošais vārsts El 60 FSD-200 | gab | 6
107 |  | Ugunsdrošais vārsts El 60 FSR-300-150 | gab | 1
108 |  | Ugunsdrošais vārsts El 60 FSR-200-300 | gab | 4
109 |  | Ugunsdrošais vārsts El 60 FSR-350-150 | gab | 1
110 |  | Ugunsdrošais vārsts El 60 FSR-450-150 | gab | 1
111 |  | Akmens vates paklājs ar folijas segkārtu b=50mm (siltumizolācija) LAM Paroc | m | 35
112 |  | Tīrīšanas lūka | gab | 70
113 |  | Gaisa vadu stiprinājumi | gab | 60
114 |  | Sistēmas marķēšanas materiāli | kompl | 1
115 |  | Gaisa vadu hermetizācijas un papildus montāžas materiāli | kompl | 1
|  | Kopā : | Ls
Sastādīja : ___________________
Pārbaudīja : ___________________
Sert. Nr.

## 9
Darbu apjomu saraksts Nr. 9
UGUNSDROŠĪBAS SIGNALIZĀCIJAS SISTĒMA
(darba veids vai konstruktīvā nosaukums)
Būves nosaukums: Daugavpils Valsts tehnikuma dienesta viesnīcas vienkāršotā renovācija Bauskas ielā 25, Daugavpilī
Objekta nosaukums: Daugavpils Valsts tehnikuma dienesta viesnīcas vienkāršotā renovācija Bauskas ielā 25, Daugavpilī
Būves adrese: Daugavpils, Bauskas iela 25
Pasūtījuma Nr.: |  | REM 0311
Komentārs : Būvuzņēmējam jāievērtē darbu daudzuma sarakstā minēto darbu veikšanai nepieciešamie materiāli un papildus darbi, kas nav minēti šajā sarakstā, bet bez kuriem nebūtu iespējama būvdarbu tehnoloģiski pareiza un spēkā esošajiem normatīviem atbilstoša veikšana pilnā apmērā. Darbu apjomu sarakstu skatīt kopā ar rasējumiem un specifikācijām. Gadījumā, ja darbu apjomi nesakrīt, par pareiziem jāuzskata rasējumos esošie darbu apjomi. Sniegtās norādes uz izmantojamo būvmateriālu, iekārtu un ražotāju zīmoliem nes informatīvu raksturu un var būt aizvietoti ar materialiem un izstrādājumiem ar analoģiskiem tehniskiem raksturojumiem.
Tāme sastādīta ______.gada tirgus cenās, pamatojoties uz ________ daļas rasējumiem.
Tāmes izmaksas (Ls) _______________
Tāme sastādīta______.gada ___. _________________
N.p.k. | Kods | Darba nosaukums | Mērv. | Daudz. | Vienības izmaksas (Ls) | Summa (Ls)
1 | 2 | 3 | 4 | 5 | 6 | 7
UGUNSDROŠĪBAS SIGNALIZĀCIJAS SISTĒMA
DEMONTĀŽAS DARBI
1 |  | Ugunsdrošības signalizācijas panelis Bentel J424 | gab. | 1
2 |  | Dūmu un siltuma detektori | gab. | 93
3 |  | Rokas trauksmes poga | gab. | 9
4 |  | Sirēna | gab. | 1
IEKĀRTU PIEGĀDE UN UZSTĀDĪŠANAS DARBI
5 |  | Ugunsdrošības signalizācijas panelis Bentel J424 | k-ts. | 1
6 |  | Akumulators 12V 17Ah | gab. | 2
7 |  | Dūmu detektors | gab. | 213
8 |  | Dūmu detektors aiz piekārtajiem griestiem | gab. | 47
9 |  | Iznesamais indikātors | gab. | 269
10 |  | Siltumu detektors | gab. | 9
11 |  | Rokas trauksmes poga | gab. | 16
12 |  | Sirēna arēja | gab. | 1
13 |  | Signalizācijas kabelis 2x0,8 | m. | 2000
14 |  | Ugunsdzēsības signalizācijas kabelis 2x0,8 E30 | m. | 50
15 |  | Termoizturīgs elektrokabelis 3x1,5 E30 | m. | 70
16 |  | Cieta caurule d32 | m. | 200
17 |  | Kabeļu kanāls 60x40 | m. | 50
18 |  | Kabeļu kanāls 10x20 | m. | 100
19 |  | Montāžas palīgmateriāli | k-ts. | 1
20 |  | Sistēmas palaišana un nodošana ekspluatācijā | k-ts. | 1
|  | Kopā : | Ls
Sastādīja : ___________________
Pārbaudīja : ___________________
Sert. Nr.

## 10
Darbu apjomu saraksts Nr. 10
UGUNSGRĒKA IZZIŅOŠANAS SISTĒMA
(darba veids vai konstruktīvā nosaukums)
Būves nosaukums: Daugavpils Valsts tehnikuma dienesta viesnīcas vienkāršotā renovācija Bauskas ielā 25, Daugavpilī
Objekta nosaukums: Daugavpils Valsts tehnikuma dienesta viesnīcas vienkāršotā renovācija Bauskas ielā 25, Daugavpilī
Būves adrese: Daugavpils, Bauskas iela 25
Pasūtījuma Nr.: |  | REM 0311
Komentārs : Būvuzņēmējam jāievērtē darbu daudzuma sarakstā minēto darbu veikšanai nepieciešamie materiāli un papildus darbi, kas nav minēti šajā sarakstā, bet bez kuriem nebūtu iespējama būvdarbu tehnoloģiski pareiza un spēkā esošajiem normatīviem atbilstoša veikšana pilnā apmērā. Darbu apjomu sarakstu skatīt kopā ar rasējumiem un specifikācijām. Gadījumā, ja darbu apjomi nesakrīt, par pareiziem jāuzskata rasējumos esošie darbu apjomi. Sniegtās norādes uz izmantojamo būvmateriālu, iekārtu un ražotāju zīmoliem nes informatīvu raksturu un var būt aizvietoti ar materialiem un izstrādājumiem ar analoģiskiem tehniskiem raksturojumiem.
Tāme sastādīta ______.gada tirgus cenās, pamatojoties uz ________ daļas rasējumiem.
Tāmes izmaksas (Ls) _______________
Tāme sastādīta______.gada ___. _________________
N.p.k. | Kods | Darba nosaukums | Mērv. | Daudz. | Vienības izmaksas (Ls) | Summa (Ls)
1 | 2 | 3 | 4 | 5 | 6 | 7
UGUNSGRĒKA IZZIŅOŠANAS SISTĒMA
1 |  | Kontrolieris BOSCH "Plena" LBB1990/00, 6 zonas, 240W | gab | 1
2 |  | Maršrutizētājs BOSCH "Plena" LBB1992/00, 6 zonas | gab | 1
3 |  | Pastiprinātājs BOSCH "Plena" LBB1938/20, 480W | gab | 1
4 |  | Zvanu stacija LBB1956/00 | gab | 1
5 |  | Skaļrunis BOSCH "Plena" LB1-UW06-L | gab | 116
6 |  | Nepārtrauktās barošanas bloks PLN-24CH10, ar akumulatoru, PLENA 24V CHARGER DC SUPPLY | k-ts | 1
7 |  | Skaļruņu savienojuma drošinātājs EVAC LBC1256/00 | gab | 116
8 |  | 19" skapis 600x600 15U | k-ts | 1
9 |  | Barošanas panelis 19" 1U, | gab | 1
10 |  | Termoizturīgs kabelis E30 2x0,8 | m | 3000
11 |  | Termoizturīgs kabelis E30 3x1,5 | m | 50
12 |  | CAT.5e UTP Patch Cable 10m,RJ45/RJ45 | gab | 1
13 |  | Montāžas palīgmateriāli | k-ts | 1
|  | Kopā : | Ls
Sastādīja : ___________________
Pārbaudīja : ___________________
Sert. Nr.

## 11
Darbu apjomu saraksts Nr. 11
ĀRĒJAIS ŪDENSVADS Ū1
(darba veids vai konstruktīvā nosaukums)
Būves nosaukums: Daugavpils Valsts tehnikuma dienesta viesnīcas vienkāršotā renovācija Bauskas ielā 25, Daugavpilī
Objekta nosaukums: Daugavpils Valsts tehnikuma dienesta viesnīcas vienkāršotā renovācija Bauskas ielā 25, Daugavpilī
Būves adrese: Daugavpils, Bauskas iela 25
Pasūtījuma Nr.: |  | REM 0311
Komentārs : Būvuzņēmējam jāievērtē darbu daudzuma sarakstā minēto darbu veikšanai nepieciešamie materiāli un papildus darbi, kas nav minēti šajā sarakstā, bet bez kuriem nebūtu iespējama būvdarbu tehnoloģiski pareiza un spēkā esošajiem normatīviem atbilstoša veikšana pilnā apmērā. Darbu apjomu sarakstu skatīt kopā ar rasējumiem un specifikācijām. Gadījumā, ja darbu apjomi nesakrīt, par pareiziem jāuzskata rasējumos esošie darbu apjomi. Sniegtās norādes uz izmantojamo būvmateriālu, iekārtu un ražotāju zīmoliem nes informatīvu raksturu un var būt aizvietoti ar materialiem un izstrādājumiem ar analoģiskiem tehniskiem raksturojumiem.
Tāme sastādīta ______.gada tirgus cenās, pamatojoties uz ________ daļas rasējumiem.
Tāmes izmaksas (Ls) _______________
Tāme sastādīta______.gada ___. _________________
N.p.k. | Kods | Darba nosaukums | Mērv. | Daudz. | Vienības izmaksas (Ls) | Summa (Ls)
1 | 2 | 3 | 4 | 5 | 6 | 7
ĀRĒJAIS ŪDENSVADS Ū1
1 |  | Ūdensvada izbūve no spiediena PE PN10 caurulēm De110 (Dn100), SDR17, dziļumā līdz 2.5m (tranšeja T-1; ŪKT-3) | m | 12.3
2 |  | Aizsagrcaurule Dn315 | m | 4
3 |  | Pieslēgums pie esošā ūdensvada d100 | gab | 1
4 |  | Ievada hermitizācija, De 63 | gab | 1
5 |  | Betons B 7.5 | m3 | 0.32
6 |  | Sedlu uzmava De 110/2" | gab | 1
7 |  | Ventilis DCI/PE De63 ar vitņi savienojumu | gab | 1
8 |  | Bronzas pāreja ar vīitni De63 | gab | 2
9 |  | Bronzas ieliktnis De63 | gab | 2
10 |  | Esošo tīklu d32 demontāža | m | 12.3
11 |  | Grunts seguma noņemšana un atjaunošana | m2 | 2.2
12 |  | Asfalta seguma noņemsana un atjaunošana | m2 | 10
13 |  | Smilts f 0-8 (cauruļvada pabērums) | m3 | 3.69
14 |  | Šķērsojumi:
|  | - elektriskais kabelis | gab | 1
|  | Kopā : | Ls
Sastādīja : ___________________
Pārbaudīja : ___________________
Sert. Nr.

## 12
Darbu apjomu saraksts Nr. 12
ĀRĒJĀ KANALIZĀCIJA K2
(darba veids vai konstruktīvā nosaukums)
Būves nosaukums: Daugavpils Valsts tehnikuma dienesta viesnīcas vienkāršotā renovācija Bauskas ielā 25, Daugavpilī
Objekta nosaukums: Daugavpils Valsts tehnikuma dienesta viesnīcas vienkāršotā renovācija Bauskas ielā 25, Daugavpilī
Būves adrese: Daugavpils, Bauskas iela 25
Pasūtījuma Nr.: |  | REM 0311
Komentārs : Būvuzņēmējam jāievērtē darbu daudzuma sarakstā minēto darbu veikšanai nepieciešamie materiāli un papildus darbi, kas nav minēti šajā sarakstā, bet bez kuriem nebūtu iespējama būvdarbu tehnoloģiski pareiza un spēkā esošajiem normatīviem atbilstoša veikšana pilnā apmērā. Darbu apjomu sarakstu skatīt kopā ar rasējumiem un specifikācijām. Gadījumā, ja darbu apjomi nesakrīt, par pareiziem jāuzskata rasējumos esošie darbu apjomi. Sniegtās norādes uz izmantojamo būvmateriālu, iekārtu un ražotāju zīmoliem nes informatīvu raksturu un var būt aizvietoti ar materialiem un izstrādājumiem ar analoģiskiem tehniskiem raksturojumiem.
Tāme sastādīta ______.gada tirgus cenās, pamatojoties uz ________ daļas rasējumiem.
Tāmes izmaksas (Ls) _______________
Tāme sastādīta______.gada ___. _________________
N.p.k. | Kods | Darba nosaukums | Mērv. | Daudz. | Vienības izmaksas (Ls) | Summa (Ls)
1 | 2 | 3 | 4 | 5 | 6 | 7
ĀRĒJĀ KANALIZĀCIJA K1
1 |  | Kanalizācijas PVC caurules De160 ieguldīšanas klase SN8, dziļumā līdz 2.5m | m | 22.2
2 |  | Pieslēgums pie esošā tīkla d200 | gab | 5
3 |  | Esošās akas pārsegumu apmaiņa uz jaunu | gab | 3
4 |  | Esošās akas vāku apmaiņa uz jaunu | gab | 3
5 |  | Esošās akas dibena aizbetonēšana (h=0.74m) | gab | 1
6 |  | PVC aizsarguzmava uz De160 ar smilšotu virsmu polipropilēna DW cauruļu šķērsojumam ar aku no dz. betona elementiem | gab | 4
7 |  | Esošo tīklu d200 tīrīšana un skalošana | m | 56
8 |  | Smilts f 0-8 (cauruļvada pabērums) | m3 | 6.66
9 |  | Esošo tīklu d150 demontāža | m | 22.2
10 |  | Zāles seguma noņemšana un atjaunšana | m2 | 22
11 |  | Grunts seguma noņemšana un atjaunošana | m2 | 22
|  | Kopā : | Ls
Sastādīja : ___________________
Pārbaudīja : ___________________
Sert. Nr.

## 13
Darbu apjomu saraksts Nr. 13
Zinensaizsardzība, zemējuma kontūrs
(darba veids vai konstruktīvā nosaukums)
Būves nosaukums: Daugavpils Valsts tehnikuma dienesta viesnīcas vienkāršotā renovācija Bauskas ielā 25, Daugavpilī
Objekta nosaukums: Daugavpils Valsts tehnikuma dienesta viesnīcas vienkāršotā renovācija Bauskas ielā 25, Daugavpilī
Būves adrese: Daugavpils, Bauskas iela 25
Pasūtījuma Nr.: |  | REM 0311
Komentārs : Būvuzņēmējam jāievērtē darbu daudzuma sarakstā minēto darbu veikšanai nepieciešamie materiāli un papildus darbi, kas nav minēti šajā sarakstā, bet bez kuriem nebūtu iespējama būvdarbu tehnoloģiski pareiza un spēkā esošajiem normatīviem atbilstoša veikšana pilnā apmērā. Darbu apjomu sarakstu skatīt kopā ar rasējumiem un specifikācijām. Gadījumā, ja darbu apjomi nesakrīt, par pareiziem jāuzskata rasējumos esošie darbu apjomi. Sniegtās norādes uz izmantojamo būvmateriālu, iekārtu un ražotāju zīmoliem nes informatīvu raksturu un var būt aizvietoti ar materialiem un izstrādājumiem ar analoģiskiem tehniskiem raksturojumiem.
Tāme sastādīta ______.gada tirgus cenās, pamatojoties uz ________ daļas rasējumiem.
Tāmes izmaksas (Ls) _______________
Tāme sastādīta______.gada ___. _________________
N.p.k. | Kods | Darba nosaukums | Mērv. | Daudz. | Vienības izmaksas (Ls) | Summa (Ls)
1 | 2 | 3 | 4 | 5 | 6 | 7
Zinensaizsardzība, zemējuma kontūrs
1 |  | Zibensuztvērējmasts | gab. | 12
2 |  | Zibensuztvērējmasta stiprinājums | gab. | 24
3 |  | Masta sazemējuma klemme | gab. | 12
4 |  | Zemējuma stieple (cinkota apaļdzelzs) 8mm | m | 340
5 |  | Zemējuma stieple (cinkot apaļdzelzs) 8mm PVC apvalkā | m | 112
6 |  | Zemējuma stieple (cinkota apaļdzelzs) 10mm | m | 28
7 |  | Zemējuma stienis 20mm/1.5m | gab. | 108
8 |  | Stieņa spice | gab. | 8
9 |  | Pretkorozijas lenta | gab. | 4
10 |  | Savienotājklemme (multiklemme) | gab. | 45
11 |  | Savienotājklemme (zemējuma lenta-zemējuma stienis) | gab. | 8
12 |  | Savienotājklemme (noteku pieslēgšanai) | gab. | 8
13 |  | Zemējuma stieples sienas stiprinājums | gab. | 112
14 |  | Zemējuma stieples jumta stiprinājums | gab. | 660
15 |  | PE kopne | gab. | 1
|  | Kopā : | Ls
Sastādīja : ___________________
Pārbaudīja : ___________________
Sert. Nr.