## 1-1
Darbu apjomu saraksts Nr. 1-1
FASĀDE
(darba veids vai konstruktīvā nosaukums)
Būves nosaukums: Daugavpils Valsts tehnikuma mācību korpusa renovācija Mendeļejeva ielā 1, Daugavpilī
Objekta nosaukums: Daugavpils Valsts tehnikuma mācību korpusa renovācija Mendeļejeva ielā 1, Daugavpilī
Būves adrese: Daugavpils, Mendeļejeva iela 1
Pasūtījuma Nr.: |  | REM2110
Komentārs : Būvuzņēmējam jāievērtē darbu daudzuma sarakstā minēto darbu veikšanai nepieciešamie materiāli un papildus darbi, kas nav minēti šajā sarakstā, bet bez kuriem nebūtu iespējama būvdarbu tehnoloģiski pareiza un spēkā esošajiem normatīviem atbilstoša veikšana pilnā apmērā. Darbu apjomu sarakstu skatīt kopā ar rasējumiem un specifikācijām. Gadījumā, ja darbu apjomi nesakrīt, par pareiziem jāuzskata rasējumos esošie darbu apjomi. Sniegtās norādes uz izmantojamo būvmateriālu, iekārtu un ražotāju zīmoliem nes informatīvu raksturu un var būt aizvietoti ar materialiem un izstrādājumiem ar analoģiskiem tehniskiem raksturojumiem.
Tāme sastādīta ______.gada tirgus cenās, pamatojoties uz ________ daļas rasējumiem.
Tāmes izmaksas (Ls) _______________
Tāme sastādīta______.gada ___. _________________
N.p.k. | Kods | Darba nosaukums | Mērv. | Daudz. | Vienības izmaksas (Ls) | Summa (Ls)
1 | 2 | 3 | 4 | 5 | 6 | 7
Esošo ārsienas konstrukciju pastiprināšanas darbi
1 |  | Ķieģeļu sienu pastiprināšana ar metāla stieņiem | t | 0.761
|  | Saites d20 AI Σ=230 m | t | 0.57
|  | Esošas savilces U-profils, leņķa profils | t | 0.191
|  | Saliekama uzmava | gab | 25
FASĀDE
2 |  | Bojātā mūra pārmūrēšana | m3 | 1.5
|  | ķieģeļi M150 | gb | 465
|  | mūrjava | m3 | 0.375
3 |  | Fasāžu detaļu demontāža ar nepieciešamo atpakaļ montāžu | kpl | 1
4 |  | Metāla inventārsastatņu lietošana fasāžu apdares darbos (noma), sastatņu izbūve un nojaukšana | m2 | 4900
|  | sastatnes | m2 | 4900
|  | aizsargsiets | m2 | 2450
5 |  | Fasāžu virsmu attīrīšana un apstrāde ar hidrofobu sastāvu | m2 | 4015
|  | hidrofobs "Vincents" | l | 1324.95
6 |  | Siltumizolācijas pielīmēšana un izlīdzināšana uz fasades sienas | m2 | 3660
|  | grunts | l | 915
|  | akmens vate Akmens vate PAROC FAS 4 p=130kg/m³, λ=0.041W/mK 100mm | m2 | 3769.8
|  | dībeļi | gb. | 14640
|  | līmjava | kg | 18300
|  | cokola profils | m | 460
|  | skrūves,dībelis (cokola profilam) | gab | 920
7 |  | Siltumizolācijas pielīmēšana ailu malām | m2 | 355
|  | siltumizolācijas vate PAROC FAB3 50mm | m2 | 365.65
|  | dībeļi | gb. | 1420
|  | līmjava | kg | 1775
8 |  | Armēta sieta pielīmēšana | m2 | 4015
|  | siets | m2 | 4617.25
|  | līmjava | kg | 24090
|  | dažādi stūra profili | m2 | 4015
9 |  | Fasādes apmetums | m2 | 4015
|  | grunts | kg | 1003.75
|  | dekoratīvs apmetums | kg | 20075
10 |  | Sienu gruntēšana un krāsošana ar fasādes krāsu CAPAROL tonis | m2 | 4015
|  | grunts | kg | 803
|  | krāsa-silikāta | l | 1405.25
Cokols
11 |  | Cokola sienas atrakšana 60cm dziļumā. Grunts izstrādāšana ar roku darbu | m3 | 276
12 |  | Atrakto cokola sienu virsmu notīrīšana, šuvju aizdarīšana | m2 | 543.6
13 |  | Pamatu hidroizolācija ar bit. mastiku 2 kārtas | m2 | 543.6
14 |  | Cokola siltināšana ar ekstrudētu putupolistirolu ECOPRIM XES 200 100mm | m2 | 543.6
|  | grunts | l | 135.9
|  | ekstrudēts polistirols 100mm | m2 | 559.91
|  | dībeļi | gab | 2174.4
|  | līmjava | kg | 2718
15 |  | Armēta sieta pielīmēšana | m2 | 271.8
|  | siets | m2 | 312.57
|  | līmjava | kg | 1630.8
16 |  | Cokola apmetums | m2 | 271.8
|  | grunts | kg | 67.95
|  | dekoratīvs apmetums | kg | 1359
17 |  | Cokola gruntēšana, krāsošana | m2 | 271.8
|  | grunts | kg | 54.36
|  | krāsa cokola Hansa Sokkel | l | 95.13
18 |  | Atrakto sienu pēc siltināšanas aizbēršana ar minerālo grunti ar blietēšanu | m3 | 276
EVAKUĀCIJAS KĀPNES
19 |  | Evakuācijas ugunsdzēsības kāpņu demontāža | gab | 6
20 |  | Evakuācijas kāpņu pārbūve un montāža | gab | 6
21 |  | Kāpņu tērauda konstrukciju attīrīšana ar skrošstrūklu | m2 | 26.4
22 |  | Tērauda konstrukciju gruntēšana | m2 | 26.4
23 |  | Tērauda konstrukciju krāsošana RAL7040 pelēkā tonī | m2 | 26.4
Aizsargapmale
24 |  | Aizsargapmales nojaukšana | m3 | 54.36
25 |  | Pamatojuma izveidošana no blietētās smilts aizsargapmali b=250mm | m3 | 90.5
26 |  | Betona apmales pamatnes blietēšana ar šķembu smalci 100mm biez. | m3 | 36.2
27 |  | Betona aizsargapmales ierīkošana no B-15,b=80mm | m2 | 362
28 |  | Būvgružu savākšana, iekraušana automašīnā un izvešana uz izgāztuvi | m3 | 140
|  | Kopā : | Ls
Sastādīja : ___________________
Pārbaudīja : ___________________
Sert. Nr.

## 1-2
Darbu apjomu saraksts Nr. 1-2
JUMTS
(darba veids vai konstruktīvā nosaukums)
Būves nosaukums: Daugavpils Valsts tehnikuma mācību korpusa renovācija Mendeļejeva ielā 1, Daugavpilī
Objekta nosaukums: Daugavpils Valsts tehnikuma mācību korpusa renovācija Mendeļejeva ielā 1, Daugavpilī
Būves adrese: Daugavpils, Mendeļejeva iela 1
Pasūtījuma Nr.: |  | REM2110
Komentārs : Būvuzņēmējam jāievērtē darbu daudzuma sarakstā minēto darbu veikšanai nepieciešamie materiāli un papildus darbi, kas nav minēti šajā sarakstā, bet bez kuriem nebūtu iespējama būvdarbu tehnoloģiski pareiza un spēkā esošajiem normatīviem atbilstoša veikšana pilnā apmērā. Darbu apjomu sarakstu skatīt kopā ar rasējumiem un specifikācijām. Gadījumā, ja darbu apjomi nesakrīt, par pareiziem jāuzskata rasējumos esošie darbu apjomi. Sniegtās norādes uz izmantojamo būvmateriālu, iekārtu un ražotāju zīmoliem nes informatīvu raksturu un var būt aizvietoti ar materialiem un izstrādājumiem ar analoģiskiem tehniskiem raksturojumiem.
Tāme sastādīta ______.gada tirgus cenās, pamatojoties uz ________ daļas rasējumiem.
Tāmes izmaksas (Ls) _______________
Tāme sastādīta______.gada ___. _________________
N.p.k. | Kods | Darba nosaukums | Mērv. | Daudz. | Vienības izmaksas (Ls) | Summa (Ls)
1 | 2 | 3 | 4 | 5 | 6 | 7
Jumts
1 |  | Vecā jumta seguma demontāža un utilizācija | m2 | 2943
2 |  | Monolīta dzelzsbetona josla (mezgls 1) 115x360mm | m3 | 9.8
|  | betons B-15 | m3 | 10.29
|  | stiegrojums | t | 0.25
|  | ū/izturīgs finieris | m2 | 24.5
3 |  | Jumta slīpuma izveidošana biezumā no keramzīta 0 ~300mm | m2 | 2943
|  | keramzīts | m3 | 588.6
4 |  | Izlīdzinošā slāņa izveidošana 40mm biezumā | m2 | 2943
|  | cementa java J-15 | m3 | 123.606
|  | betona sūkņa noma | m/h | 29.6654
5 |  | Tvaika izolācijas ieklāšana | m2 | 2943
|  | Tvaika izolācijas | m2 | 3531.6
6 |  | Siltuma izolācijas plātņu PAROC ROS 30g ar rievām, p=100kg/m³, λ=0.037W/mK vai analogs iebūve pārsegumā 200mm biezumā | m2 | 2943
|  | plātņu PAROC ROS 30g ar rievam vai analogs 200mm | m2 | 3090.15
|  | vates stiprinājumi | gab | 23544
7 |  | Siltuma izolācijas plātnes, akmens vate PAROC ROB50 vai ROB 80t, vai analogs p=230kg/m³, λ=0.041W/mK iebūve pārsegumā | m2 | 2943
|  | akmens vate PAROC ROB50 vai ROB 80t, vai analogs b=50mm | m2 | 3090.15
|  | vates stiprinājumi | gab | 23544
8 |  | Jumta apakšklāja ieklāšana ar ruloniem materiāliem lietojot uzkausēšanas tehnoloģiju | m2 | 2943
|  | Apakšklāja segums biezumu=4,2mm, TEHNOELAST EKP, vai analogs | m2 | 3384.45
|  | gāze | gab | 29
9 |  | Jumta virsklāja ierīkošana no hidroizolācijas membrānas | m2 | 2943
|  | Virsklāja segums TEHNOELAST EPP biezumu=4,0mm, vai analogs | m2 | 3384.45
|  | gāze | gab | 29
10 |  | Deflektoru siltumizolācijas ventilēšanai uzstādīšana (aerators) | gab | 59
11 |  | Parapeta un apdares elementu no skārda "RUUKKI Classic" RR21 pelēkā tonī ierīkošana | t.m. | 200
12 |  | Ķieģeļu ventilācijas izvadu remonts | kpl. | 9
13 |  | Jumta tekņu ∅150 mm RR21 Pelēkā tonī ierīkošana un veco demontāža | t.m. | 407.8
14 |  | Ūdens apaļveida notekcaurules 100 mm - RR21 pelēkā tonī montāža un veco demontāža | t.m. | 367.7
15 |  | Jumta nožogojuma /drošības barjera cilvēkiem; H=0.6 m, RAL7040 pelēkā tonī ierīkošana | m | 326.2
16 |  | Nerūsējoša tērauda plāksne teknei | m2 | 94.5
17 |  | Jumta lūka 800x800mm ar kāpnēm | gb | 1
18 |  | Būvgružu savākšana, iekraušana automašīnā un izvešana uz izgāztuvi | m3 | 450
19 |  | Ugunsdzēsības kāpnes | m | 37.7
|  | Kopā : | Ls
Sastādīja : ___________________
Pārbaudīja : ___________________
Sert. Nr.

## 1-3
Darbu apjomu saraksts Nr. 1-3
LOGI UN DURVIS
(darba veids vai konstruktīvā nosaukums)
Būves nosaukums: Daugavpils Valsts tehnikuma mācību korpusa renovācija Mendeļejeva ielā 1, Daugavpilī
Objekta nosaukums: Daugavpils Valsts tehnikuma mācību korpusa renovācija Mendeļejeva ielā 1, Daugavpilī
Būves adrese: Daugavpils, Mendeļejeva iela 1
Pasūtījuma Nr.: |  | REM2110
Komentārs : Būvuzņēmējam jāievērtē darbu daudzuma sarakstā minēto darbu veikšanai nepieciešamie materiāli un papildus darbi, kas nav minēti šajā sarakstā, bet bez kuriem nebūtu iespējama būvdarbu tehnoloģiski pareiza un spēkā esošajiem normatīviem atbilstoša veikšana pilnā apmērā. Darbu apjomu sarakstu skatīt kopā ar rasējumiem un specifikācijām. Gadījumā, ja darbu apjomi nesakrīt, par pareiziem jāuzskata rasējumos esošie darbu apjomi. Sniegtās norādes uz izmantojamo būvmateriālu, iekārtu un ražotāju zīmoliem nes informatīvu raksturu un var būt aizvietoti ar materialiem un izstrādājumiem ar analoģiskiem tehniskiem raksturojumiem.
Tāme sastādīta ______.gada tirgus cenās, pamatojoties uz ________ daļas rasējumiem.
Tāmes izmaksas (Ls) _______________
Tāme sastādīta______.gada ___. _________________
N.p.k. | Kods | Darba nosaukums | Mērv. | Daudz. | Vienības izmaksas (Ls) | Summa (Ls)
1 | 2 | 3 | 4 | 5 | 6 | 7
LOGI
1 |  | Veco logu demontāža un utilizācija | m2 | 190.15
2 |  | PVC logu montāža, balti, stikla pakete ar siltumvad. koefficientu <1,3W/m2K | m2 | 18.9
|  | L-1 1800x2150 | gab | 4
|  | L-2 1800x1200 | gab | 1
|  | makroflex | bal | 9
3 |  | Alumīnija karkasa logu montāža (iekšpusē - balts, RAL7040 - ārpusē, stikla pakete ar siltumvad. koefficientu <1,3W/m2K ) | m2 | 61.6
|  | L-3 2200x280 | gab | 10
|  | makroflex | bal | 31
4 |  | Alumīnija karkasa logu montāža, metāla siets RAL7040 - ārpusē, gaiši pelēkā toni RAL 7040, stikla pakete ar siltumvad. koefficientu <1,3W/m2K | m2 | 92.4
|  | L-4 2200x4200 | gab | 10
|  | makroflex | bal | 46
|  | metāla siets | gab | 10
5 |  | Automātiski verams dūmu novadīšanas logs, balti, pvc rāmji, stikla pakete ar siltumvad. koefficientu <1,3W/m2K | m2 | 5.25
|  | L-6 1500x1630 | gab | 1
|  | L-7 2000x1400 | gab | 1
|  | makroflex | bal | 3
6 |  | Neverams ugunsdrošs logs | m2 | 12
|  | UL-1 2000x1500 EI 30 | gab | 4
|  | makroflex | bal | 6
7 |  | Ailu aizmūrēšana ar stikla blokiem | m2 | 2.79
|  | L-5 1230x1480 (stikla bloki - 25gab.) | m2 | 1.48
|  | L-8 1750x750 (stikla bloki -21gab.) | m2 | 1.31
|  | stikla bloku montāžas java | m3 | 0.13
8 |  | Logu ailsānu apdare | m2 | 98.1
9 |  | Palodžu uzstādīšana | m | 71
10 |  | Ārējo palodžu nomaiņa | m | 71
DURVIS
11 |  | Durvju bloku demontāža | gab | 150
12 |  | Durvju sliekšņu demontāža | gab | 8
13 |  | Finierskaida durvju bloku montāža | gab | 34
|  | D-1 600x2100 | gab | 30
|  | D-5 1100x2100 | gab | 1
|  | D-6 1500x2300 | gab | 2
|  | D-7 2000x2400 | gab | 1
|  | makroflex | gab | 34
14 |  | Durvju bloku no dabīgas priedes koka montāža | gab | 64
|  | D-2 800x2100 | gab | 7
|  | D-3 900x2100 | gab | 18
|  | D-4 1000x2100 | gab | 37
|  | makroflex | gab | 64
15 |  | Ugunsgunsdrošo metāla durvju bloku montāža EI 30 | gab | 39
|  | UD-1 1000x2100 | gab | 12
|  | UD-2 1200x2100 | gab | 6
|  | UD-3 1300x2100 | gab | 7
|  | UD-4 1500x2300 | gab | 4
|  | UD-5 1600x2300 | gab | 3
|  | UD-8 700x2100 | gab | 1
|  | UD-9 700x2100 | gab | 3
|  | UD10 1400x2300 | gab | 1
|  | UD-11 2000x2100 | gab | 2
|  | ugunsdrošais makroflex | gab | 39
16 |  | Alumīnija durvju bloku montāža (stiklotas durvis starpsienas) EI 30 | gab | 7
|  | UD-6 2600x3000 | gab | 4
|  | UD-7 3000x3000 | gab | 3
|  | ugunsdrošais makroflex | gab | 7
17 |  | PVC durvju bloku montāža (bez sliekšņa) | gab | 5
|  | ĀD-1 1000x2100 | gab | 1
|  | ĀD-2 1100x2100 | gab | 2
|  | ĀD-3 1300x2700 | gab | 1
|  | ĀD-4 1500x2100 | gab | 1
|  | makroflex | gab | 5
|  | papildmateriali | kpl | 1
18 |  | Metāla ārdurvju bloku montāža | gab | 1
|  | ĀD-5 900x2100 | gab | 1
|  | makroflex | gab | 1
19 |  | Būvgružu savākšana, iekraušana automašīnā un izvešana uz izgāztuvi | m3 | 30
|  | Kopā : | Ls
Sastādīja : ___________________
Pārbaudīja : ___________________
Sert. Nr.

## 1-4
Darbu apjomu saraksts Nr. 1-4
PANDUSS, NOJUME UN LIEVEŅI
(darba veids vai konstruktīvā nosaukums)
Būves nosaukums: Daugavpils Valsts tehnikuma mācību korpusa renovācija Mendeļejeva ielā 1, Daugavpilī
Objekta nosaukums: Daugavpils Valsts tehnikuma mācību korpusa renovācija Mendeļejeva ielā 1, Daugavpilī
Būves adrese: Daugavpils, Mendeļejeva iela 1
Pasūtījuma Nr.: |  | REM2110
Komentārs : Būvuzņēmējam jāievērtē darbu daudzuma sarakstā minēto darbu veikšanai nepieciešamie materiāli un papildus darbi, kas nav minēti šajā sarakstā, bet bez kuriem nebūtu iespējama būvdarbu tehnoloģiski pareiza un spēkā esošajiem normatīviem atbilstoša veikšana pilnā apmērā. Darbu apjomu sarakstu skatīt kopā ar rasējumiem un specifikācijām. Gadījumā, ja darbu apjomi nesakrīt, par pareiziem jāuzskata rasējumos esošie darbu apjomi. Sniegtās norādes uz izmantojamo būvmateriālu, iekārtu un ražotāju zīmoliem nes informatīvu raksturu un var būt aizvietoti ar materialiem un izstrādājumiem ar analoģiskiem tehniskiem raksturojumiem.
Tāme sastādīta ______.gada tirgus cenās, pamatojoties uz ________ daļas rasējumiem.
Tāmes izmaksas (Ls) _______________
Tāme sastādīta______.gada ___. _________________
N.p.k. | Kods | Darba nosaukums | Mērv. | Daudz. | Vienības izmaksas (Ls) | Summa (Ls)
1 | 2 | 3 | 4 | 5 | 6 | 7
Nojumes un pandusi
1 |  | Ieejas kāpņu demontāža | m3 | 21.8
2 |  | Būvbedres rakšana pandusa ierīkošanai | m3 | 30
3 |  | Pamatnes pandusam izveidošana no smilts b=150mm | m3 | 9.75
|  | smilts | m3 | 10.725
4 |  | Pamatnes pandusam izveidošana no šķembām b=120mm | m3 | 7.8
|  | Šķembas | m3 | 9.36
5 |  | Nojumes pamatu PM un pandusu PN betonēšana ar betonu B-15, t.sk. pamatu stiegrošana | m3 | 19
|  | Betons B 15 | m3 | 19.95
|  | Stiegrojums | kg | 480
|  | u/izturīgs finieris | m2 | 47.5
6 |  | Monolītas joslas ierīkošana MJ-1 | m3 | 0.6
|  | stiegrojums un ieliekamās detaļas | kg | 187
|  | betons B-20 | m3 | 0.63
|  | u/izturīgs finieris | m2 | 1.5
7 |  | Ieejas jumtiņa metāla karkasa izbūve ar ligzdu kalšanu | tn | 7.35
8 |  | Nojumes ierīkošana un apšuvums ar jumta segumu - RUUKKI Classic Pural b=0,55mm, cinkojuma daudzums ≥275g/m2, RR21 pelēkā tonī | m2 | 80.2
9 |  | Pandusa pamatnes izveidošana no cementa-smilšu maisījuma b=50mm | m2 | 60.3
|  | cementa-smilšu maisījums 1:6 | m3 | 3.1658
10 |  | Betona reljefa bruģakmens 178x118x80mm seguma izbūve | m2 | 60.3
11 |  | Nerūsējoša tērauda margas izgatavošana un montāža | m | 51.5
12 |  | Kājslauķis 1000x600mm | gb | 1
13 |  | Kājslauķis 800x600mm | gb | 3
14 |  | Ieejas kāpnes, atbalsta sienas un lieveņa atjaunošana, bojāto pakāpienu remonts (Kāpnes 1/G, D/9, 2/F, E*) | kpl | 4
15 |  | Ieejas kāpnes priekštelpā 012 remonts | kpl | 1
16 |  | Būvgružu savākšana, iekraušana automašīnā un izvešana uz izgāztuvi | m3 | 30
|  | Kopā : | Ls
Sastādīja : ___________________
Pārbaudīja : ___________________
Sert. Nr.

## 1-5
Darbu apjomu saraksts Nr. 1-5
APDARES DARBI
(darba veids vai konstruktīvā nosaukums)
Būves nosaukums: Daugavpils Valsts tehnikuma mācību korpusa renovācija Mendeļejeva ielā 1, Daugavpilī
Objekta nosaukums: Daugavpils Valsts tehnikuma mācību korpusa renovācija Mendeļejeva ielā 1, Daugavpilī
Būves adrese: Daugavpils, Mendeļejeva iela 1
Pasūtījuma Nr.: |  | REM2110
Komentārs : Būvuzņēmējam jāievērtē darbu daudzuma sarakstā minēto darbu veikšanai nepieciešamie materiāli un papildus darbi, kas nav minēti šajā sarakstā, bet bez kuriem nebūtu iespējama būvdarbu tehnoloģiski pareiza un spēkā esošajiem normatīviem atbilstoša veikšana pilnā apmērā. Darbu apjomu sarakstu skatīt kopā ar rasējumiem un specifikācijām. Gadījumā, ja darbu apjomi nesakrīt, par pareiziem jāuzskata rasējumos esošie darbu apjomi. Sniegtās norādes uz izmantojamo būvmateriālu, iekārtu un ražotāju zīmoliem nes informatīvu raksturu un var būt aizvietoti ar materialiem un izstrādājumiem ar analoģiskiem tehniskiem raksturojumiem.
Tāme sastādīta ______.gada tirgus cenās, pamatojoties uz ________ daļas rasējumiem.
Tāmes izmaksas (Ls) _______________
Tāme sastādīta______.gada ___. _________________
N.p.k. | Kods | Darba nosaukums | Mērv. | Daudz. | Vienības izmaksas (Ls) | Summa (Ls)
1 | 2 | 3 | 4 | 5 | 6 | 7
Sienas
1 |  | Ķieģeļu sienu nojaukšana, durvju ailu palielināšana | m3 | 4.5
2 |  | Ailu aizmūrēšana | m3 | 15.8
|  | ķieģeļis | gb | 4898
|  | mūrjava | m3 | 3.95
3 |  | Starpsienu b=120mm mūrēšana | m3 | 15.5
|  | ķieģeļis | gb | 4805
|  | mūrjava | m3 | 3.875
Pārsedzes
4 |  | Mētāla ailu pārsedžu izbūve | t | 0.186
|  | mētāla konstrukcijas | t | 0.1953
|  | betons B-15 | m3 | 0.1
5 |  | Metāla pārsedžu apmetums pa sietu | m2 | 4.5
|  | apmetuma java | m3 | 0.6
|  | siets | m2 | 5.18
Cokolstāvs
Sienas
6 |  | Vecās krāsas noņemšana nosienām | m2 | 1196.6
7 |  | Sienu apmetuma remonts atsevišķās vietās, ieskaitot vecā apmetuma atdaudzīšanu un virsmas sagatavošanu apdarei | m2 | 1126.2
|  | grunts | l | 168.93
|  | apmetuma java "Rotband" | kg | 9009.6
8 |  | Sienu špaktelēšana un krāsošana | m2 | 1189.8
|  | grunts | l | 178.47
|  | špaktele "Vetonit" | kg | 1903.68
|  | smilšpapīrs | m2 | 59.49
|  | ū/emulsijas krāša | l | 416.43
9 |  | Sienu špaktelēšana un krāsošana ar ū/izturīgas krāsu | m2 | 6.8
|  | grunts | l | 1.02
|  | špaktele "Vetonit" | kg | 10.88
|  | smilšpapīrs | m2 | 0.34
|  | ū/emulsijas izt/krāša | l | 2.38
10 |  | Sienu apšuvums ar plastikāta dēļiem "Saiding" | m2 | 101.2
11 |  | Sienu apšūšana no reģipša metāla karkasā montāža | m2 | 28.5
|  | m/karkass | m2 | 29.355
|  | dībelis | gab | 57
|  | reģips GKB | m2 | 29.355
|  | skrūves | gab | 427.5
|  | šuvju lenta | m | 42.75
|  | špaktele "Uniflot" | kg | 22.8
12 |  | Sienu apšūšana no ugunsdroša reģipša metāla karkasā montāža EI 60 | m2 | 79.3
|  | m/karkass | m2 | 81.679
|  | dībelis | gab | 158.6
|  | reģipsis GKF 2. kārtas | m2 | 163.358
|  | skrūves | gab | 2775.5
|  | šuvju lenta | m | 118.95
|  | špaktele "Uniflot" | kg | 63.44
13 |  | Sienu apdare ar flīzēm | m2 | 10.1
|  | grunts | l | 2.525
|  | flizes | m2 | 10.908
|  | līme | kg | 45.45
|  | šuvju aizpildītājs | kg | 5.05
Griesti
14 |  | Vecās krāsas noņemšana no griestiem | m2 | 362.1
15 |  | Griestu apmetuma remonts atsevišķās vietās, ieskaitot vecā apmetuma atdaudzīšanu un virsmas sagatavošanu apdarei | m2 | 136.62
|  | grunts | l | 20.493
|  | apmetuma java "Rotband" | kg | 1092.96
16 |  | Piekārto griestu "Armstrong" montāža | m2 | 252
17 |  | Piekārto griestu no reģipša metāla karkasā montāža | m2 | 131.7
|  | m/karkass | m2 | 135.651
|  | dībelis | gab | 263.4
|  | reģips GKB | m2 | 135.651
|  | skrūves | gab | 1975.5
|  | šuvju lenta | m | 197.55
|  | špaktele "Uniflot" | kg | 105.36
18 |  | Piekārto griestu no ugunsdroša reģipša metāla karkasā montāža EI 60 | m2 | 24.2
|  | m/karkass | m2 | 24.926
|  | dībelis | gab | 48.4
|  | reģips GKF 2. kārtas | m2 | 49.852
|  | skrūves | gab | 847
|  | šuvju lenta | m | 36.3
|  | špaktele "Uniflot" | kg | 19.36
19 |  | Griestu špaktelēšana un krāsošana | m2 | 452.5
|  | grunts | l | 67.875
|  | špaktele "Vetonit" | kg | 724
|  | smilšpapīrs | m2 | 22.625
|  | ū/emulsijas krāsa | l | 158.375
20 |  | Griestu špaktelēšana un krāsošana ar ū/izturīgas krāsu | m2 | 2.9
|  | grunts | l | 0.435
|  | špaktele "Vetonit" | kg | 4.64
|  | smilšpapīrs | m2 | 0.145
|  | ū/emulsijas izt/krāsa | l | 1.015
Grīdas
|  | Tips G-1 | m2 | 2.9
21 |  | Esošo grīdu seguma paaugstinājumu nojaukšana | m2 | 2.9
22 |  | Cementa smilšu java M200 ar armētu tīklu 40 mm | m2 | 2.9
|  | grunts | l | 0.435
|  | cementa java b=40mm | m3 | 0.1218
|  | stiegrojums | m2 | 3.335
23 |  | Grīdu hidroizolācija | m2 | 2.9
|  | mastika Sakret OAD | kg | 2.9
24 |  | Akmens masas flīžu grīda uz grunts | m2 | 2.9
|  | grunts | l | 0.725
|  | flizes | m2 | 3.132
|  | līme | kg | 13.05
|  | šuvju aizpildītājs | kg | 1.45
|  | grīdlīste | m2 | 0.435
|  | Tips G-2 | m2 | 509.3
25 |  | Esošo grīdu seguma paaugstinājumu nojaukšana | m2 | 509.3
26 |  | Cementa smilšu java M200 ar armētu tīklu 40 mm | m2 | 509.3
|  | grunts | l | 76.395
|  | cementa java b=40mm | m3 | 21.3906
|  | stiegrojums | m2 | 585.695
27 |  | Grīdu hidroizolācija | m2 | 509.3
|  | mastika Sakret OAD | kg | 509.3
28 |  | Grīdu pašizlīdzinošā kārta no Vetonīta | m2 | 509.3
|  | "Vetonit 3000" | kg | 2444.64
29 |  | Linoleja grīdas segums uz grunts | m2 | 509.3
|  | linolejs (heterogēnais vinila segums nod. Klase 43, uguns. Klase B b=0.7mm antistatisks) | m2 | 534.77
|  | līme Bostik Attak 55 (antist) | kg | 127.33
|  | grīdlīstes | m | 509.3
|  | Tips G-3 | m2 | 127.2
30 |  | Esošo grīdu segumu paaugstinājumu nojaukšana | m2 | 127.2
31 |  | Cementa smilšu java M200 ar armētu tīklu 40 mm | m2 | 127.2
|  | grunts | l | 19.08
|  | cementa java b=40mm | m3 | 5.3424
31A |  | Grīdas (G-3) grīdlīstes ierīkošana no priežu koka | t.m. | 280.6
32 |  | Grīdu krāsošana | m2 | 127.2
|  | grunts | l | 31.8
|  | krāsa | l | 44.52
1. stāvs
Sienas
33 |  | Vecās krāsas noņemšana no sienām | m2 | 2284.8
34 |  | Sienu apmetuma remonts atsevišķās vietās, ieskaitot vecā apmetuma atdaudzīšanu un virsmas sagatavošanu apdarei | m2 | 2327.8
|  | grunts | l | 349.17
|  | apmetuma java "Rotband" | kg | 18622.4
35 |  | Sienu špaktelēšana un krāsošana | m2 | 2275.6
|  | grunts | l | 341.34
|  | špaktele "Vetonit" | kg | 3640.96
|  | smilšpapīrs | m2 | 113.78
|  | ū/emulsijas krāsa | l | 796.46
36 |  | Sienu špaktelēšana un krāsošana ar ū/izturīgas krāsu | m2 | 9.2
|  | grunts | l | 1.38
|  | špaktele "Vetonit" | kg | 14.72
|  | smilšpapīrs | m2 | 0.46
|  | ū/emulsijas izt/krāša | l | 3.22
37 |  | Sienu apšūvums ar plastikāta dēļiem "Saiding" | m2 | 8.3
38 |  | Sienu apšūšana no reģipša metāla karkasā montāža | m2 | 32.4
|  | m/karkass | m2 | 33.372
|  | dībelis | gab | 64.8
|  | reģipsis GKB | m2 | 33.372
|  | skrūves | gab | 486
|  | šuvju lenta | m | 48.6
|  | špaktele "Uniflot" | kg | 25.92
39 |  | Sienu apdare ar flīzēm | m2 | 16.5
|  | grunts | l | 4.125
|  | flīzes | m2 | 17.82
|  | līme | kg | 74.25
|  | šuvju aizpildītājs | kg | 8.25
Griesti
40 |  | Vecās krāsas noņemšana no griestiem | m2 | 441.9
41 |  | Griestu apmetuma remonts atsevišķās vietās, ieskaitot vecā apmetuma atdaudzīšanu un virsmas sagatavošanu apdarei | m2 | 132.57
|  | grunts | l | 19.8855
|  | apmetuma java "Rotband" | kg | 1060.56
42 |  | Piekārto griestu "Armstrong" montāža | m2 | 469.5
43 |  | Griestu apšuvums ar plastikāta dēļiem "Saiding" | m2 | 4.5
44 |  | Piekārto griestu no reģipša metāla karkasā montāža | m2 | 324.2
|  | m/karkass | m2 | 333.926
|  | dībelis | gab | 648.4
|  | reģipsis GKB | m2 | 333.926
|  | skrūves | gab | 4863
|  | šuvju lenta | m | 486.3
|  | špaktele "Uniflot" | kg | 259.36
45 |  | Piekārto griestu no ugunsdroša reģipša metāla karkasā montāža EI 60 | m2 | 101.4
|  | m/karkass | m2 | 104.442
|  | dībelis | gab | 202.8
|  | reģipsis GKF 2. kārtas | m2 | 208.884
|  | skrūves | gab | 3549
|  | šuvju lenta | m | 152.1
|  | špaktele "Uniflot" | kg | 81.12
46 |  | Griestu špaktelēšana un krāsošana | m2 | 828
|  | grunts | l | 124.2
|  | špaktele "Vetonit" | kg | 1324.8
|  | smilšpapīrs | m2 | 41.4
|  | ū/emulsijas krāsa | l | 289.8
47 |  | Griestu špaktelēšana un krāsošana ar ū/izturīgas krāsu | m2 | 4.9
|  | grunts | l | 0.735
|  | špaktele "Vetonit" | kg | 7.84
|  | smilšpapīrs | m2 | 0.245
|  | ū/emulsijas izt/krāsa | l | 1.715
48 |  | Sastatņu lietošana | m2 | 740.22
Grīdas
|  | Tips G-1 | m2 | 209.7
49 |  | Esošo grīdu seguma paaugstinājumu nojaukšana | m2 | 209.7
50 |  | Siltumizolācija Paroc GRS 20, p= 90 kg/m3 30mm, vai analogs | m2 | 209.7
51 |  | Tvaika izolācijas ieklāšana | m2 | 209.7
51A |  | Grīdas (G-1) hidroizolācija uzlocījuma daļā (siena) | m2 | 1.24
52 |  | Cementa smilšu java M200 ar armētu tīklu 40 mm | m2 | 209.7
|  | grunts | l | 31.455
|  | cementa java b=40mm | m3 | 8.8074
|  | stiegrojums | m2 | 241.155
53 |  | Akmens masas flīžu grīda uz grunts | m2 | 209.7
|  | grunts Sakret | l | 52.425
|  | flīzes | m2 | 226.476
|  | līme | kg | 943.65
|  | šuvju aizpildītājs | kg | 104.85
|  | grīdlīste | m2 | 31.455
|  | Tips G-2 | m2 | 815
54 |  | Esošo grīdu seguma paaugstinājumu nojaukšana | m2 | 815
55 |  | Siltumizolācija Paroc GRS 20, p= 90 kg/m3 30mm, vai analogs | m2 | 815
56 |  | Tvaika izolācijas ieklāšana | m2 | 815
57 |  | Cementa smilšu java M200 ar armētu tīklu 40 mm | m2 | 815
|  | grunts | l | 122.25
|  | cementa java b=40mm | m3 | 34.23
|  | stiegrojums | m2 | 937.25
58 |  | Grīdu hidroizolācija | m2 | 815
|  | mastika Sakret OAD | kg | 815
59 |  | Grīdu pašizlīdzinošā kārta no Vetonīta | m2 | 815
|  | "Vetonit 3000" | kg | 3912
60 |  | Linoleja grīdas segums uz grunts | m2 | 815
|  | linolejs (Klase 43, b=4mm) | m2 | 855.75
|  | līme Bostik Attak | kg | 203.75
|  | grīdlīstes | m | 815
|  | Tips G-3 | m2 | 20.2
61 |  | Esošo grīdu seguma paaugstinājumu nojaukšana | m2 | 20.2
62 |  | Cementa smilšu java M200 ar armētu tīklu 40 mm | m2 | 20.2
|  | grunts | l | 3.03
|  | cementa java b=40mm | m3 | 0.8484
63 |  | Grīdu krāsošana | m2 | 20.2
|  | grunts | l | 5.05
|  | krāsa | l | 7.07
|  | Tips G-4 | m2 | 421.7
64 |  | Esošo grīdu seguma paaugstinājumu nojaukšana | m2 | 421.7
65 |  | Grīdu hidroizolācija | m2 | 421.7
66 |  | Siltumizolācija Paroc GRS 20 b=150mm | m2 | 421.7
67 |  | Norobežojoša filtrauduma karta | m2 | 421.7
68 |  | Betona seguma b=70mm ar armētu tīklu 150/150/8/8 | m2 | 421.7
|  | grunts | l | 63.255
|  | betons B-15 b=70mm | m3 | 30.9949
|  | stiegrojums | m2 | 484.955
69 |  | Segums Gefloor - Taraflex Sport M Plus DTx b=10mm | m2 | 421.7
2. stāvs
Sienas
70 |  | Vecās krāsas noņemšana no sienām | m2 | 1681.9
71 |  | Sienu apmetuma remonts atsevišķās vietās, ieskaitot vecā apmetuma atdaudzīšanu un virsmas sagatavošanu apdarei | m2 | 1634.8
|  | grunts | l | 245.22
|  | apmetuma java "Rotband" | kg | 13078.4
72 |  | Sienu špaktelēšana un krāsošana | m2 | 1634.8
|  | grunts | l | 245.22
|  | špaktele "Vetonit" | kg | 2615.68
|  | smilšpapīrs | m2 | 81.74
|  | ū/emulsijas krāsa | l | 572.18
73 |  | Sienu špaktelēšana un krāsošana ar ū/izturīgas krāsu | m2 | 47.1
|  | grunts | l | 7.065
|  | špaktele "Vetonit" | kg | 75.36
|  | smilšpapīrs | m2 | 2.355
|  | ū/emulsijas izt/krāsa | l | 16.485
74 |  | Sienu apšūšana no reģipša metāla karkasā montāža | m2 | 127.7
|  | m/karkass | m2 | 131.531
|  | dībelis | gab | 255.4
|  | reģipsis GKB | m2 | 131.531
|  | skrūves | gab | 1915.5
|  | šuvju lenta | m | 191.55
|  | špaktele "Uniflot" | kg | 102.16
75 |  | Sienu apdare ar flīzēm | m2 | 60.5
|  | grunts | l | 15.125
|  | flīzes | m2 | 65.34
|  | līme | kg | 272.25
|  | šuvju aizpildītājs | kg | 30.25
Griesti
76 |  | Vecās krāsas noņemšana no griestiem | m2 | 612.3
77 |  | Griestu apmetuma remonts atsevišķās vietās, ieskaitot vecā apmetuma atdaudzīšanu un virsmas sagatavošanu apdarei | m2 | 183.69
|  | grunts | l | 27.5535
|  | apmetuma java "Rotband" | kg | 1469.52
78 |  | Piekārto griestu "Armstrong" montāža | m2 | 494.3
79 |  | Piekārto griestu no reģipša metāla karkasā montāža | m2 | 239.6
|  | m/karkass | m2 | 246.788
|  | dībelis | gab | 479.2
|  | reģipsis GKB | m2 | 246.788
|  | skrūves | gab | 3594
|  | šuvju lenta | m | 359.4
|  | špaktele "Uniflot" | kg | 191.68
80 |  | Piekārto griestu no ugunsdroša reģipša metāla karkasā montāža EI 60 | m2 | 118
|  | m/karkass | m2 | 121.54
|  | dībelis | gab | 236
|  | reģipsis GKF 2. kārtas | m2 | 243.08
|  | skrūves | gab | 4130
|  | šuvju lenta | m | 177
|  | špaktele "Uniflot" | kg | 94.4
81 |  | Griestu špaktelēšana un krāsošana (zāle K=1.6) | m2 | 735.8
|  | grunts | l | 110.37
|  | špaktele "Vetonit" | kg | 1177.28
|  | smilšpapīrs | m2 | 36.79
|  | ū/emulsijas krāsa | l | 257.53
82 |  | Griestu špaktelēšana un krāsošana ar ū/izturīgas krāsu | m2 | 19.3
|  | grunts | l | 2.895
|  | špaktele "Vetonit" | kg | 30.88
|  | smilšpapīrs | m2 | 0.965
|  | ū/emulsijas izt/krāsa | l | 6.755
83 |  | Sastatņu lietošana | m2 | 320.04
Grīdas
|  | Tips G-1 | m2 | 100.7
84 |  | Esošo grīdu seguma paaugstinājumu nojaukšana | m2 | 100.7
85 |  | Siltumizolācija Paroc GRS 20, p= 90 kg/m3 30mm, vai analogs | m2 | 100.7
86 |  | Tvaika izolācijas ieklāšana | m2 | 100.7
86A |  | Grīdas (G-1) hidroizolācija uzlocījuma daļā (siena) | m2 | 2.35
87 |  | Cementa smilšu java M200 ar armētu tīklu 40 mm | m2 | 100.7
|  | grunts | l | 15.105
|  | cementa java b=40mm | m3 | 4.2294
|  | Stiegrojuma siets Ø4 BpI ar soli 150x150mm | m2 | 115.805
88 |  | Akmens masas flīžu grīda uz grunts | m2 | 100.7
|  | grunts | l | 25.175
|  | flīzes | m2 | 108.756
|  | līme | kg | 453.15
|  | šuvju aizpildītājs | kg | 50.35
|  | grīdlīste | m2 | 15.105
|  | Tips G-2 | m2 | 614
89 |  | Esošo grīdu seguma paaugstinājumu nojaukšana | m2 | 614
90 |  | Prettrokšņa min. vate, p= 105 kg/m3 30mm | m2 | 614
91 |  | Tvaika izolācijas ieklāšana | m2 | 614
92 |  | Cementa smilšu java M200 ar armētu tīklu 40 mm | m2 | 614
|  | grunts | l | 92.1
|  | cementa java b=40mm | m3 | 25.788
|  | Stiegrojuma siets Ø4 BpI ar soli 150x150mm | m2 | 706.1
93 |  | Grīdu hidroizolācija | m2 | 614
|  | mastika Sakret OAD | kg | 614
94 |  | Grīdu pašizlīdzinošā kārta no Vetonīta | m2 | 614
|  | "Vetonit 3000" | kg | 2947.2
95 |  | Linoleja grīdas segums uz grunts | m2 | 614
|  | linolejs (Klase 43,) | m2 | 644.7
|  | līme Bostik Attak | kg | 153.5
|  | grīdlīstes | m | 614
|  | Tips G-3 | m2 | 16.7
96 |  | Esošo grīdu seguma paaugstinājumu nojaukšana | m2 | 16.7
97 |  | Cementa smilšu java M200 ar armētu tīklu 40 mm | m2 | 16.7
|  | grunts | l | 2.505
|  | cementa java b=40mm | m3 | 0.7014
|  | Stiegrojuma siets Ø4 BpI ar soli 150x150mm | m2 | 19.21
98 |  | Grīdu krāsošana | m2 | 16.7
|  | grunts | l | 4.175
|  | krāsa | l | 5.845
|  | Tips G-5 | m2 | 197.2
99 |  | Esošo grīdu seguma paaugstinājumu nojaukšana | m2 | 197.2
100 |  | Siltumizolācija Paroc GRS 20, p= 90 kg/m3 30mm, vai analogs | m2 | 197.2
101 |  | Tvaika izolācijas ieklāšana | m2 | 197.2
102 |  | Cementa smilšu java M200 ar armētu tīklu 40 mm | m2 | 197.2
|  | grunts | l | 29.58
|  | cementa java b=40mm | m3 | 8.2824
|  | Stiegrojuma siets Ø4 BpI ar soli 150x150mm | m2 | 226.78
103 |  | Koka parketa restaurācija | m2 | 197.2
104 |  | Koka parketa seguma lakošana | m2 | 197.2
|  | Tips G-6 | m2 | 40.8
105 |  | Esošo grīdu seguma paaugstinājumu nojaukšana | m2 | 40.8
106 |  | Siltumizolācija Paroc GRS 20, p= 90 kg/m3 30mm, vai analogs | m2 | 40.8
107 |  | Tvaika izolācijas ieklāšana | m2 | 40.8
108 |  | Cementa smilšu java M200 ar armētu tīklu 40 mm | m2 | 40.8
|  | grunts | l | 6.12
|  | cementa java b=40mm | m3 | 1.7136
|  | Stiegrojuma siets Ø4 BpI ar soli 150x150mm | m2 | 46.92
109 |  | Cieto sugu koksne b=25 | m2 | 40.8
110 |  | Koka parketa seguma lakošana | m2 | 40.8
3. stāvs
Sienas
111 |  | Vecās krāsas noņemšana no sienām | m2 | 945.08
112 |  | Sienu apmetuma remonts atsevišķās vietās, ieskaitot vecā apmetuma atdaudzīšanu un virsmas sagatavošanu apdarei | m2 | 935.24
|  | grunts | l | 140.286
|  | apmetuma java "Rotband" | kg | 7481.92
113 |  | Sienu špaktelēšana un krāsošana | m2 | 935.24
|  | grunts | l | 140.286
|  | špaktele "Vetonit" | kg | 1496.384
|  | smilšpapīrs | m2 | 46.762
|  | ū/emulsijas krāša | l | 327.334
114 |  | Sienu špaktelēšana un krāsošana ar ū/izturīgas krāsu | m2 | 9.8
|  | grunts | l | 1.47
|  | špaktele "Vetonit" | kg | 15.68
|  | smilšpapīrs | m2 | 0.49
|  | ū/emulsijas izt/krāsa | l | 3.43
115 |  | Sienu apdare ar flīzēm | m2 | 17.7
|  | grunts | l | 4.425
|  | flīzes | m2 | 19.116
|  | līme | kg | 79.65
|  | šuvju aizpildītājs | kg | 8.85
Griesti
116 |  | Vecās krāsas noņemšana no griestiem | m2 | 16.7
117 |  | Griestu apmetuma remonts atsevišķās vietās, ieskaitot vecā apmetuma atdaudzīšanu un virsmas sagatavošanu apdarei | m2 | 16.7
|  | grunts | l | 2.505
|  | apmetuma java "Rotband" | kg | 133.6
118 |  | Piekārto griestu "Armstrong" montāža | m2 | 321.3
119 |  | Piekārto griestu no reģipša metāla karkasā montāža | m2 | 159.7
|  | m/karkass | m2 | 164.491
|  | dībelis | gab | 319.4
|  | reģips GKB | m2 | 164.491
|  | skrūves | gab | 2395.5
|  | šuvju lenta | m | 239.55
|  | špaktele "Uniflot" | kg | 127.76
120 |  | Piekārto griestu no ugunsdroša reģipsa uz metāla karkasa montāža EI 60 | m2 | 35.4
|  | m/karkass | m2 | 36.462
|  | dībelis | gab | 70.8
|  | reģips GKF 2. kārtas | m2 | 72.924
|  | skrūves | gab | 1239
|  | šuvju lenta | m | 53.1
|  | špaktele "Uniflot" | kg | 28.32
121 |  | Griestu špaktelēšana un krāsošana | m2 | 207.9
|  | grunts | l | 31.185
|  | špaktele "Vetonit" | kg | 332.64
|  | smilšpapīrs | m2 | 10.395
|  | ū/emulsijas krāsa | l | 72.765
122 |  | Griestu špaktelēšana un krāsošana ar ū/izturīgas krāsu | m2 | 4
|  | grunts | l | 0.6
|  | špaktele "Vetonit" | kg | 6.4
|  | smilšpapīrs | m2 | 0.2
|  | ū/emulsijas izt/krāša | l | 1.4
Grīdas
|  | Tips G-1 | m2 | 122.8
123 |  | Esošo grīdu seguma paaugstinājumu nojaukšana | m2 | 122.8
124 |  | Prettrokšņa min. vate, p= 105 kg/m3 30mm | m2 | 122.8
125 |  | Tvaika izolācijas ieklāšana | m2 | 122.8
125A |  | Grīdas (G-1) hidroizolācija uzlocījuma daļā (siena) | m2 | 0.84
126 |  | Cementa smilšu java M200 ar armētu tīklu 40 mm | m2 | 122.8
|  | grunts | l | 18.42
|  | cementa java b=40mm | m3 | 5.1576
|  | Stiegrojuma siets Ø4 BpI ar soli 150x150mm | m2 | 141.22
127 |  | Akmens masas flīžu grīda uz grunts | m2 | 122.8
|  | grunts | l | 30.7
|  | flīzes | m2 | 132.624
|  | līme | kg | 552.6
|  | šuvju aizpildītājs | kg | 61.4
|  | grīdlīste | m2 | 18.42
|  | Tips G-2 | m2 | 357.6
128 |  | Esošo grīdu seguma paaugstinājumu nojaukšana | m2 | 357.6
129 |  | Prettrokšņa min. vate, p= 105 kg/m3 30mm | m2 | 357.6
130 |  | Tvaika izolāciju ieklāšana | m2 | 357.6
131 |  | Cementa smilšu java M200 ar armētu tīklu 40 mm | m2 | 357.6
|  | grunts | l | 53.64
|  | cementa java b=40mm | m3 | 15.0192
|  | Stiegrojuma siets Ø4 BpI ar soli 150x150mm | m2 | 411.24
132 |  | Grīdu hidroizolācija | m2 | 357.6
|  | mastika Sakret OAD | kg | 357.6
133 |  | Grīdu pašizlīdzinošā kārta no Vetonīta | m2 | 357.6
|  | "Vetonit 3000" | kg | 1716.48
134 |  | Linoleja grīdas segums uz grunts | m2 | 357.6
|  | linolejs (Klase 43,) | m2 | 375.48
|  | līme Bostik Attak | kg | 89.4
|  | grīdlīstes | m | 357.6
|  | Tips G-3 | m2 | 16.8
135 |  | Esošo grīdu seguma paaugstinājumu nojaukšana | m2 | 16.8
136 |  | Cementa smilšu java M200 ar armētu tīklu 40 mm | m2 | 16.8
|  | grunts | l | 2.52
|  | cementa java b=40mm | m3 | 0.7056
|  | Stiegrojuma siets Ø4 BpI ar soli 150x150mm | m2 | 19.32
137 |  | Grīdu krāsošana | m2 | 16.8
|  | grunts | l | 4.2
|  | krāsa | l | 5.88
4. stāvs
Sienas
138 |  | Vecās krāsas noņemšana no sienām | m2 | 709.4
139 |  | Sienu apmetuma remonts atsevišķās vietās, ieskaitot vecā apmetuma atdaudzīšanu un virsmas sagatavošanu apdarei | m2 | 675.1
|  | grunts | l | 101.265
|  | apmetuma java "Rotband" | kg | 5400.8
140 |  | Sienu špaktelēšana un krāsošana | m2 | 675.1
|  | grunts | l | 101.265
|  | špaktele "Vetonit" | kg | 1080.16
|  | smilšpapīrs | m2 | 33.755
|  | ū/emulsijas krāsa | l | 236.285
141 |  | Sienu špaktelēšana un krāsošana ar ū/izturīgas krāsu | m2 | 34.3
|  | grunts | l | 5.145
|  | špaktele "Vetonit" | kg | 54.88
|  | smilšpapīrs | m2 | 1.715
|  | ū/emulsijas izt/krāsa | l | 12.005
142 |  | Sienu apdare ar flīzēm | m2 | 61.9
|  | grunts | l | 15.475
|  | flīzes | m2 | 66.852
|  | līme | kg | 278.55
|  | šuvju aizpildītājs | kg | 30.95
Griesti
143 |  | Vecās krāsas noņemšana no griestiem | m2 | 36.4
144 |  | Griestu apmetuma remonts atsevišķās vietās, ieskaitot vecā apmetuma atdaudzīšanu un virsmas sagatavošanu apdarei | m2 | 36.4
|  | grunts | l | 5.46
|  | apmetuma java "Rotband" | kg | 291.2
145 |  | Piekārto griestu "Armstrong" montāža | m2 | 332.2
146 |  | Piekārto griestu no reģipša uz metāla karkasa montāža | m2 | 173.6
|  | m/karkass | m2 | 178.808
|  | dībelis | gab | 347.2
|  | reģipsis GKB | m2 | 178.808
|  | skrūves | gab | 2604
|  | šuvju lenta | m | 260.4
|  | špaktele "Uniflot" | kg | 138.88
147 |  | Piekārto griestu no ugunsdroša reģipša metāla karkasā montāža EI 60 | m2 | 36.4
|  | m/karkass | m2 | 37.492
|  | dībelis | gab | 72.8
|  | reģipsis GKF 2. kārtas | m2 | 74.984
|  | skrūves | gab | 1274
|  | šuvju lenta | m | 54.6
|  | špaktele "Uniflot" | kg | 29.12
148 |  | Griestu špaktelēšana un krāsošana | m2 | 189.1
|  | grunts | l | 28.365
|  | špaktele "Vetonit" | kg | 302.56
|  | smilšpapīrs | m2 | 9.455
|  | ū/emulsijas krāsa | l | 66.185
149 |  | Griestu špaktelēšana un krāsošana ar ū/izturīgas krāsu | m2 | 20.9
|  | grunts | l | 3.135
|  | špaktele "Vetonit" | kg | 33.44
|  | smilšpapīrs | m2 | 1.045
|  | ū/emulsijas izt/krāsa | l | 7.315
Grīdas
|  | Tips G-1 | m2 | 20.9
150 |  | Esošo grīdu seguma paaugstinājumu nojaukšana | m2 | 20.9
151 |  | Siltumizolācija Paroc GRS 20, p= 90 kg/m3 30mm, vai analogs | m2 | 20.9
152 |  | Tvaika izolācijas ieklāšana | m2 | 20.9
152A |  | Grīdas (G-1) hidroizolācija uzlocījuma daļā (siena) | m2 | 3.4
153 |  | Cementa smilšu java M200 ar armētu tīklu 40 mm | m2 | 20.9
|  | grunts | l | 3.135
|  | cementa java b=40mm | m3 | 0.8778
|  | Stiegrojuma siets Ø4 BpI ar soli 150x150mm | m2 | 24.035
154 |  | Akmens masas flīžu grīda uz grunts | m2 | 20.9
|  | grunts Sakret UG | l | 5.225
|  | flīzes | m2 | 22.572
|  | līme | kg | 94.05
|  | šuvju aizpildītājs | kg | 10.45
|  | grīdlīste | m2 | 3.135
|  | Tips G-2 | m2 | 519.3
155 |  | Esošo grīdu seguma paaugstinājumu nojaukšana | m2 | 519.3
156 |  | Siltumizolācija Paroc GRS 20, p= 90 kg/m3 30mm, vai analogs | m2 | 519.3
157 |  | Tvaika izolācijas ieklāšana | m2 | 519.3
158 |  | Cementa smilšu java M200 ar armētu tīklu 40 mm | m2 | 519.3
|  | grunts | l | 77.895
|  | cementa java b=40mm | m3 | 21.8106
|  | Stiegrojuma siets Ø4 BpI ar soli 150x150mm | m2 | 597.195
159 |  | Grīdu hidroizolācija | m2 | 519.3
|  | mastika Sakret OAD | kg | 519.3
160 |  | Grīdu pašizlīdzinošā kārta no Vetonīta | m2 | 519.3
|  | "Vetonit 3000" | kg | 2492.64
161 |  | Linoleja grīdas segums uz grunts | m2 | 519.3
|  | linolejs (Klase 43,) | m2 | 545.27
|  | līme Bostik Attak | kg | 129.83
|  | grīdlīstes | m | 519.3
Invalīdu sanmezgla aprīkojums
162 |  | Stacionārs sienas atbalsta D30 L=950mm | gb | 2
163 |  | Stacionārs sienas atbalsta D30 L=1650mm | gb | 3
164 |  | Paceļamās margas D30 L=2300 | gb | 3
165 |  | Atbalsta marga izlietnei D30 L=1400 | gb | 3
166 |  | Atbalsta marga izlietnei D30 L=1700 | gb | 1
167 |  | Atbalsta sienas margas D30 L=2000 | gb | 1
168 |  | Atbalsta sienas margas D30 L=2500 | gb | 1
169 |  | Atbalsta sienas margas D30 L=2850 | gb | 1
170 |  | Atbalsta sienas margas D30 L=700 | gb | 1
171 |  | Atbalsta sienas margas D30 L=650 | gb | 1
172 |  | Atbalsta sienas margas D30 L=2370 | gb | 1
173 |  | Atbalsta sienas margas D30 L=2500 | gb | 1
174 |  | Atbalsta sienas margas D30 L=640 | gb | 1
175 |  | Atbalsta sienas margas D30 L=650 | gb | 1
176 |  | El. Žāvētājs | gb | 3
177 |  | Spogulis | gb | 3
178 |  | Būvgružu savākšana, iekraušana automašīnā un izvešana uz izgāztuvi | m3 | 180
|  | Kopā : | Ls
Sastādīja : ___________________
Pārbaudīja : ___________________
Sert. Nr.

## 1-6
Darbu apjomu saraksts Nr. 1-6
INVALĪDU PACELĀJS
(darba veids vai konstruktīvā nosaukums)
Būves nosaukums: Daugavpils Valsts tehnikuma mācību korpusa renovācija Mendeļejeva ielā 1, Daugavpilī
Objekta nosaukums: Daugavpils Valsts tehnikuma mācību korpusa renovācija Mendeļejeva ielā 1, Daugavpilī
Būves adrese: Daugavpils, Mendeļejeva iela 1
Pasūtījuma Nr.: |  | REM2110
Komentārs : Būvuzņēmējam jāievērtē darbu daudzuma sarakstā minēto darbu veikšanai nepieciešamie materiāli un papildus darbi, kas nav minēti šajā sarakstā, bet bez kuriem nebūtu iespējama būvdarbu tehnoloģiski pareiza un spēkā esošajiem normatīviem atbilstoša veikšana pilnā apmērā. Darbu apjomu sarakstu skatīt kopā ar rasējumiem un specifikācijām. Gadījumā, ja darbu apjomi nesakrīt, par pareiziem jāuzskata rasējumos esošie darbu apjomi. Sniegtās norādes uz izmantojamo būvmateriālu, iekārtu un ražotāju zīmoliem nes informatīvu raksturu un var būt aizvietoti ar materialiem un izstrādājumiem ar analoģiskiem tehniskiem raksturojumiem.
Tāme sastādīta ______.gada tirgus cenās, pamatojoties uz ________ daļas rasējumiem.
Tāmes izmaksas (Ls) _______________
Tāme sastādīta______.gada ___. _________________
N.p.k. | Kods | Darba nosaukums | Mērv. | Daudz. | Vienības izmaksas (Ls) | Summa (Ls)
1 | 2 | 3 | 4 | 5 | 6 | 7
Invalīdu pacēlājs
1 |  | Paceļamās platformas piegāde, montāža, pieslēgšana, ieregulēšana | kpl | 1
|  | Kāpņu pacelāja platforma | kpl | 1
"ROL-automatik" STPM-160/1200
Platformas izmērs – 800 x 1000 mm
Kravas celšanas spēja – 160 kg
Pacelšanas augstums – līdz 1.92 m
Kustības ātrums – 0,1 m/sek.
Darba spriegums – 220V
Jaudas izlietošana – 1,0 kw/h
2 |  | Paceļamas platformas piegāde, montāža, pieslēgšana, ieregulēšana | kpl | 1
|  | Kāpņu pacelšanas platforma | kpl | 1
"ROL-automatik" V-65 VIMEC
Pacelšanas platformas izmērs – 1050 x 770 mm
Pacelšanas augstums – līdz 7.40 m
Pieturu skaits - 3
Kravas celšanas spēja – 250 kg
Pacelšana-nolaišana – motorizēta
Vadības poga – stāvos un platformā
Kustības ātrums – 0,08 m/sek.
|  | Kopā : | Ls
Sastādīja : ___________________
Pārbaudīja : ___________________
Sert. Nr.

## 2
Darbu apjomu saraksts Nr. 2
IEKŠĒJĀ ELEKTROAPGĀDE
(darba veids vai konstruktīvā nosaukums)
Būves nosaukums: Daugavpils Valsts tehnikuma mācību korpusa renovācija Mendeļejeva ielā 1, Daugavpilī
Objekta nosaukums: Daugavpils Valsts tehnikuma mācību korpusa renovācija Mendeļejeva ielā 1, Daugavpilī
Būves adrese: Daugavpils, Mendeļejeva iela 1
Pasūtījuma Nr.: |  | REM2110
Komentārs : Būvuzņēmējam jāievērtē darbu daudzuma sarakstā minēto darbu veikšanai nepieciešamie materiāli un papildus darbi, kas nav minēti šajā sarakstā, bet bez kuriem nebūtu iespējama būvdarbu tehnoloģiski pareiza un spēkā esošajiem normatīviem atbilstoša veikšana pilnā apmērā. Darbu apjomu sarakstu skatīt kopā ar rasējumiem un specifikācijām. Gadījumā, ja darbu apjomi nesakrīt, par pareiziem jāuzskata rasējumos esošie darbu apjomi. Sniegtās norādes uz izmantojamo būvmateriālu, iekārtu un ražotāju zīmoliem nes informatīvu raksturu un var būt aizvietoti ar materialiem un izstrādājumiem ar analoģiskiem tehniskiem raksturojumiem.
Tāme sastādīta ______.gada tirgus cenās, pamatojoties uz ________ daļas rasējumiem.
Tāmes izmaksas (Ls) _______________
Tāme sastādīta______.gada ___. _________________
N.p.k. | Kods | Darba nosaukums | Mērv. | Daudz. | Vienības izmaksas (Ls) | Summa (Ls)
1 | 2 | 3 | 4 | 5 | 6 | 7
ELEKTROAPGĀDE
1 |  | Elektrodarbnīcas spēka sadalne SS0.1 | kompl. | 1
Modulāra sadale ar montāžas profiliem uz 120 moduļiem, IP43, iebūvēta galdā
2 |  | Elektrolaboratorijas spēka sadalne SS0.2 | kompl. | 1
Modulāra sadale ar montāžas profiliem uz 36 moduļiem, IP43, iebūvēta galdā
3 |  | Siltummezgla spēka sadalne SSsm1 | kompl. | 1
Modulāra sadale ar montāžas profiliem uz moduļiem IP43, plastmasas virsapmetuma
4 |  | Apgaismojuma un spēka sadalne ASS0.1 | kompl. | 1
Modulāra sadale ar montāžas profiliem uz 24 moduļiem IP30, plastmasas zemapmetuma
5 |  | Apgaismojuma un spēka sadalne ASS0.2 | kompl. | 1
Modulāra sadale ar montāžas profiliem uz 24 moduļiem IP30, plastmasas zemapmetuma
6 |  | Apgaismojuma un spēka sadalne ASS0.3 | kompl. | 1
Siltumizolācijas pielīmēšana un izlīdzināšana sienai fasādē
7 |  | Pieslēgums vēdināšanas sadalnei | kompl. | 1
8 |  | Avārijas apgaismojuma sadalne AAS0.1 (jaunais pieslēgums esošai sadalnei) | kompl. | 1
9 |  | Avārijas apgaismojuma sadalne AAS0.2 (jaunais pieslēgums esošai sadalnei) | kompl. | 1
10 |  | Šuvējas spēka sadalne SS1.1 | kompl. | 1
Modulāra sadale ar montāžas profiliem uz 36 moduļiem, IP43, plastmasas zemapmetuma
11 |  | Apgaismojuma un spēka sadalne ASS1.2 | kompl. | 1
Modulāra sadale ar montāžas profiliem uz 36 moduļiem IP30, plastmasas zemapmetuma
12 |  | Apgaismojuma un spēka sadalne ASS1.3 | kompl. | 1
Modulāra sadale ar montāžas profiliem uz 24 moduļiem IP30, plastmasas zemapmetuma
13 |  | Apgaismojuma un spēka sadalne ASS1.4 | kompl. | 1
Modulāra sadale ar montāžas profiliem uz 36 moduļiem IP30, plastmasas zemapmetuma
14 |  | Apgaismojuma un spēka sadalne ASS1.5 | kompl. | 1
Modulāra sadale ar montāžas profiliem uz 48 moduļiem IP30, plastmasas zemapmetuma
15 |  | Fizikas kabineta spēka sadalne SS2.1 | kompl. | 1
Modulāra sadale ar montāžas profiliem uz 48 moduļiem, IP43, iebūvēta galdā
16 |  | Apgaismojuma un spēka sadalne ASS2.1 | kompl. | 1
Modulāra sadale ar montāžas profiliem uz 24 moduļiem IP30, plastmasas zemapmetuma
17 |  | Apgaismojuma un spēka sadalne ASS2.2 | kompl. | 1
Modulāra sadale ar montāžas profiliem uz 24 moduļiem IP30, plastmasas zemapmetuma
18 |  | Apgaismojuma un spēka sadalne ASS2.3 | kompl. | 1
Modulāra sadale ar montāžas profiliem uz 24 moduļiem IP30, plastmasas zemapmetuma
19 |  | Apgaismojuma un spēka sadalne ASS2.4 | kompl. | 1
Modulāra sadale ar montāžas profiliem uz 24 moduļiem IP30, plastmasas zemapmetuma
20 |  | Apgaismojuma un spēka sadalne ASS3.1 | kompl. | 1
Modulāra sadale ar montāžas profiliem uz 24
moduļiem IP30, plastmasas zemapmetuma
21 |  | Apgaismojuma un spēka sadalne ASS3.2 | kompl. | 1
Modulāra sadale ar montāžas profiliem uz 24
moduļiem IP30, plastmasas zemapmetuma
22 |  | Apgaismojuma un spēka sadalne ASS4.1 | kompl. | 1
Modulāra sadale ar montāžas profiliem uz 24
moduļiem IP30, plastmasas zemapmetuma
23 |  | Apgaismojuma un spēka sadalne ASS4.2 | kompl. | 1
Modulāra sadale ar montāžas profiliem uz 24
moduļiem IP30, plastmasas zemapmetuma
24 |  | Potenciāla izlīdzināšanas kopne EBB | kompl. | 6
Gaismekļi
25 |  | Evakuācijas gaismeklis ar uzrakstu "IZEJA"; ar kompaktu luminiscences spuldzi 1x8W un barošanas bloku 1st. komplektā, IP44; deg visu laiku | gab. | 33
26 |  | Evakuācijas gaismeklis ar uzrakstu "IZEJA", dubultais; ar kompaktu luminiscences spuldzi 1x8W un barošanas bloku 1st. komplektā, IP44; deg visu laiku | gab. | 10
27 |  | Avārijas apgaismojuma gaismeklis ar kompaktu luminiscences spuldzi 1x8W; IP44 un barošanas bloku 1st. komplektā, iedegas, ja ķēdē pazūd spriegums | gab. | 1
28 |  | Apgaism. armatūra ar lum. sp. T5-4x14W; 230V; ar elektronisko balastu; ar 60° parabolisko reflektoru, IP20; iebūvēta griestos | gab. | 429
29 |  | Apgaism. armatūra ar kompaktu lum. spuldzi 2x26W; 230V; ar elektronisko balastu; IP20; iebūvēta griestos | gab. | 151
30 |  | Apgaism. armatūra ar kompaktu lum. spuldzi 2x26W; 230V; ar elektronisko balastu; IP20; iebūvēta griestos režīmam sprieguma stāvokļa releju un barošanas bloku 1st.komplektā; IP20; iebūvēta griestos | gab. | 47
31 |  | Apgaism. armatūra ar lum. sp. T8-1x18W; 230V; ar elektronisko balastu; IP44; stiprināta pie sienas, komplektā ar slēdzi | gab. | 3
32 |  | Apgaism. armatūra ar lum. sp. T8-1x58W; 230V; ar elektronisko balastu; IP44; stiprināta pie sienas, komplektā ar slēdzi | gab. | 3
33 |  | Apgaism. armatūra ar komp. l. sp. 2x18W; 230V; ar elektronisko balastu; IP44; iebūvēta griestos | gab. | 22
34 |  | Apgaism. armatūra ar lum. sp. 1x58Wl 230V; ar asimetrisko reflektoru, ar elektronisko balastu; IP20; stiprināta pie sienas (tafeles apgaism.) | gab. | 26
35 |  | Apgaism. armatūra ar kompaktu lum. spuldzi 2x26W; 230V; ar elektronisko balastu; IP20; stiprināta pie sienas | gab. | 29
36 |  | Apgaism. armatūra ar kompaktu lum. spuldzi 2x26W; 230V; ar elektronisko balastu; avārijas režīmām sprieguma stāvokļa releju un barošanas bloku 1st.komplektā; IP20; stiprināta pie sienas | gab. | 7
37 |  | Apgaism. armatūra ar kompaktu lum. spuldzi 2x18W; 230V; ar elektronisko balastu; IP54-IP65; stiprināta pie sienas | gab. | 3
38 |  | Apgaism. armatūra ar lum. sp. T5-2x49W; 230V; ar elektronisko balastu; ar opalu stiklu vai reflektoru; IP20; stiprināta pie griestiem | gab. | 17
39 |  | Apgaism. armatūra ar lum. sp. T5-2x49W; 230V; ar elektronisko balastu; ar opalu stiklu vai reflektoru; avārijas režīmam sprieguma stāvokļa releju un barošanas bloku 1st.komplektā; IP20; stiprināta pie griestiem | gab. | 4
40 |  | Apgaism. armatūra ar lum. sp. T8-2x36W; 230V; ar elektronisko balastu;komplektā ar aizsargājamo vāku; IP20; avārijas režīmām sprieguma stāvokļa releju un barošanas bloku 1 st/ komplektā;stiprināta piemetāla profila (paredzēta sporta zāles apgaismojumam) | gab. | 13
41 |  | Apgaism. armatūra ar lum. sp. T8-2x36W; 230V; ar elektronisko balastu;komplektā ar aizsargājamo vāku; IP20; stiprināta piemetāla profila (paredzēta sporta zāles apgaismojumam) | gab. | 4
42 |  | Apgaism. armatūra ar lum. sp. T8-2x36W; 230V; ar elektronisko balastu;; IP44; stiprināta pie griestiem | gab. | 22
43 |  | Apgaism. armatūra ar lum. sp. T8-2x36W; 230V; ar elektronisko balastu;; IP44; stiprināta pie griestiem; avārijas režīmam sprieguma stāvokļa releju un barošanas bloku 1. st komplektā | gab. | 5
45 |  | Apgaism. armatūra ar lum. sp. T5-1x49W; 230V; ar elektronisko balastu; IP44; stiprināta pie griestiem | gab. | 10
46 |  | Apgaism. armatūra ar lum. sp. T5-4x14W; 230V; ar elektronisko balastu; ar 60* paraboliska reflektoru; IP20; stiprināta pie griestiem | gab. | 36
Slēdži
47 |  | Vienpola slēdzis zemapmetuma instalācijai; 230V, 10A, IP20 | gab. | 69
48 |  | Divpolu slēdzis zemapmetuma instalācijai; 230V, 10A, IP20 | gab. | 36
49 |  | Vienpola hermētisks slēdzis zemapmetuma instalācijai; 230V; 10A; IP44 | gab. | 7
50 |  | Vienpola hermētisks slēdzis virsapmetuma instalācijai; 230V; 10A, IP44 | gab. | 12
51 |  | Pārslēdzis zemapmetuma instalācijai; 230V, 10A, IP20 | gab. | 14
52 |  | Spiedpogas slēdzis zemapmetuma instalācijai; 230V, 10A, IP20 | gab. | 45
Kontaktligzdas
53 |  | Sienas kontakts ar zemējuma nazi zemapmetuma instalācijai, 230V, In=16A, IP20 | gab. | 219
54 |  | Sienas kontakts ar zemējuma nazi virsapmetuma instalācijai, 230V, In=16A, IP20 | gab. | 57
55 |  | Sienas kontakts ar zemējuma nazi zem apmetuma instalācijai, datora pieslēgumam ar sarkano rāmīti vai uzrakstu „Dators”; 2-vietīgs, 230V, In=16A, IP20 | gab. | 21
56 |  | Sienas kontakts ar zemējuma nazi virsapmetuma instalācijai, 230V, In=16A, IP20 rāmīti vai uzrakstu „Dators”; 230V, In=16A, IP20 | gab. | 24
57 |  | Hermētisks sienas kontakts ar zemējuma nazi, zemapmetuma instalācijai, 230V, In=16A, IP44 | gab. | 31
58 |  | Hermētisks sienas kontakts ar zemējuma nazi, virsapmetuma instalācijai, 230V, In=16A, IP44 | gab. | 67
59 |  | Hermētisks sienas kontakts ar zemējuma nazi, zemapmetuma instalācijai, 400V, In=16A, IP44 | gab. | 1
60 |  | Hermētisks sienas kontakts ar zemējuma nazi, virsapmetuma instalācijai, 400V, In=16A, IP44 | gab. | 2
61 |  | Sienas kontakts ar zemējuma nazi, virsapmetuma instalācijai, 400V, In=16A, IP20 | gab. | 27
62 |  | Fotorelejs+vadības bloks | k-ts | 1
63 |  | Laika relejs | gab. | 1
Kabeļi
64 |  | Kabelis ar vara dz. šķērsgr. MMJ 2x1,5 mm2 | m | 780
65 |  | Kabelis ar vara dz. šķērsgr. MMJ 3x1,5 mm2 | m | 6060
66 |  | Kabelis ar vara dz. šķērsgr. MMJ 4x1,5 mm2 | m | 1000
67 |  | Kabelis ar vara dz. šķērsgr. MMJ 3x2,5 mm2 | m | 4100
68 |  | Kabelis ar vara dz. šķērsgr. MMJ 5x2,5 mm2 | m | 900
69 |  | Kabelis ar vara dz. šķērsgr. MMJ 5x4,0 mm2 | m
69 |  | Kabelis ar vara dz. šķērsgr. MMJ 5x4,0 mm2 | m | 30
70 |  | Kabelis ar vara dz. šķērsgr. MMJ 5x6,0 mm2 | m | 40
71 |  | Kabelis Cu ar vara dz. šķērsgr. 2x1,5mm² 90min ugunsizturīgs | m | 270
72 |  | Kabelis Cu ar vara dz. šķērsgr. 3x1,5mm² 90min ugunsizturīgs | m | 30
73 |  | Kontrolkabelis ar vara dz. 7x1,5 mm2 | m | 150
74 |  | Zemējuma vads ar vara dzīslu šķ. 1x25,0mm2 | m | 250
Kabeļu trepes
75 |  | Kabeļu kanāls, 60x60mm | m | 120
76 |  | Kabeļu trepes 200x60mm ar stiprinājumiem komplektā | m | 500
Plastmasas caurules
77 |  | Viniplasta caurule d=20mm | m | 2925
78 |  | Viniplasta caurule d=25mm | m | 770
79 |  | Viniplasta caurule d=32mm | m | 10
80 |  | Plastmasas caurule -110x94mm | m | 20
|  | Kopā : | Ls
Sastādīja : ___________________
Pārbaudīja : ___________________
Sert. Nr.

## 3
Darbu apjomu saraksts Nr. 3
VENTILĀCIJA
(darba veids vai konstruktīvā nosaukums)
Būves nosaukums: Daugavpils Valsts tehnikuma mācību korpusa renovācija Mendeļejeva ielā 1, Daugavpilī
Objekta nosaukums: Daugavpils Valsts tehnikuma mācību korpusa renovācija Mendeļejeva ielā 1, Daugavpilī
Būves adrese: Daugavpils, Mendeļejeva iela 1
Pasūtījuma Nr.: |  | REM2110
Komentārs :Būvuzņēmējam jāievērtē darbu daudzuma sarakstā minēto darbu veikšanai nepieciešamie materiāli un papildus darbi, kas nav minēti šajā sarakstā, bet bez kuriem nebūtu iespējama būvdarbu tehnoloģiski pareiza un spēkā esošajiem normatīviem atbilstoša veikšana pilnā apmērā. Darbu apjomu sarakstu skatīt kopā ar rasējumiem un specifikācijām. Gadījumā, ja darbu apjomi nesakrīt, par pareiziem jāuzskata rasējumos esošie darbu apjomi. Sniegtās norādes uz izmantojamo būvmateriālu, iekārtu un ražotāju zīmoliem nes informatīvu raksturu un var būt aizvietoti ar materialiem un izstrādājumiem ar analoģiskiem tehniskiem raksturojumiem.
Tāme sastādīta ______.gada tirgus cenās, pamatojoties uz ________ daļas rasējumiem.
Tāmes izmaksas (Ls) _______________
Tāme sastādīta______.gada ___. _________________
N.p.k. | Kods | Darba nosaukums | Mērv. | Daudz. | Vienības izmaksas (Ls) | Summa (Ls)
1 | 2 | 3 | 4 | 5 | 6 | 7
VENTILĀCIJA
1 |  | Gaisa apstrādes agregāts OPK2700E/OPK2700 ar Run-arrund siltummaini | kpl | 1
Elektriskā sildīšanas sekcija 18kw
Filtrs pieplūdei EU5
Filtrs nosūcei
1-ātrumu motors pieplūdei 1.1kw
1-ātrumu motors nosūcei 1.5 kw
2 |  | Vārsta motors, RDAB5-230 | gab | 2
3 |  | Frekvenču pārveidotājs 3F 400V 1.1kW | gab | 1
4 |  | Frekvenču pārveidotājs 3F 400V 1.5kW | gab | 1
5 |  | Spiediena pārveidotājs DMD 0-10V | gab | 2
6 |  | Automātika un spēka sadale | kpl | 1
7 |  | Kontrolieris, bez displeja CORRIGO-E28-S | gab | 1
8 |  | Displejs ar 3m kabeli CORRIGO-E-DSP-3 | gab | 1
9 |  | Signāla pastiprinātājs lielām distancēm E0-R | gab | 1
10 |  | Transformators, DIN sliedes TRAFO 40/D | gab | 1
11 |  | Temperatūras devējs, kanāla TG-K3/PT1000 | gab | 3
12 |  | Spiediena slēdzis, komplektā ar cauruli PS 200 | gab | 2
13 |  | Siltumaiņa šunta iekārta | gab | 1
14 |  | Pieplūdes reste RGS2-525x75 | gab | 10
15 |  | Lokālā nosūce MMH-75-10 | kpl | 30
16 |  | Nosūces difuzors DVS-125 | gab | 4
17 |  | Nosūces difuzors DVS-200 | gab | 5
18 |  | Trokšņu slāpētājs LDC400-1200 | gab | 2
19 |  | Droseļvārsts SK 200 | gab | 1
20 |  | Droseļvārsts SK 250 | gab | 1
21 |  | Droseļvārsts SK 315 | gab | 4
22 |  | Droseļvārsts ar elektropiedziņu SKM 200 | gab | 1
23 |  | Droseļvārsts ar elektropiedziņu SKM 250 | gab | 1
24 |  | Droseļvārsts ar elektropiedziņu SKM 315 | gab | 4
25 |  | Ugunsdrošības vārsts ∅400(EI45) | gab | 2
26 |  | Gaisa izmešanas reste ∅400 | gab | 1
27 |  | Gaisa ieņemšanas reste ∅400 | gab | 1
P2
28 |  | Pieplūdes modulis (ventilators) C-45/4-T | gab | 1
29 |  | Trokšņu slāpētājs AKS400-1000 | gab | 1
30 |  | Gaisa sildītājs elektriskais MBE-400-12.0-3F | gab | 2
31 |  | Filtrs FK D400 | gab | 1
32 |  | Pieplūdes reste RGS2-625x125 | gab | 5
33 |  | Gaisa vads no cinkota skārda ar DN-500mm | m | 15
34 |  | Gaisa vads no cinkota skārda ar DN-400mm | m | 5
N2, N3
35 |  | Noplūdes modulis (ventilators) C-37/4-M | gab | 2
36 |  | Nosūces reste RV-2D315Zn | gab | 2
37 |  | Gaisa vads no cinkota skārda ar DN-100mm | m | 70
38 |  | Gaisa vads no cinkota skārda ar DN-160mm | m | 10
39 |  | Gaisa vads no cinkota skārda ar DN-200mm | m | 25
40 |  | Gaisa vads no cinkota skārda ar DN-250mm | m | 15
41 |  | Gaisa vads no cinkota skārda ar DN-315mm | m | 55
42 |  | Gaisa vads no cinkota skārda ar DN-400mm | m | 45
43 |  | Minerāl. vates cauršūtie paklāji ar alumīnija folijas pārklājumu. q=30mm | m2 | 12
44 |  | Gaisa vadu stiprinājuma detaļas | kpl | 1
45 |  | Ventiācijas demontāžas darbi. | kpl | 1
46 |  | Ventilācijas sistēmu sākumregulēšanas darbi | kpl | 1
47 |  | Tīrīšanas lūka | gab | 11
KONDICIONĒŠANA
48 |  | Kondicioneris 4.4kW,N=1.5kW SMILE 15000 PC7 | kpl | 1
49 |  | Tēraud. caurule ∅16 | m | 25
50 |  | Tēraud. caurule ∅15 | m | 28
51 |  | Stiprin. komplekts | m | 20
52 |  | Esošo ventkanālu pārbaude un tīrīšana (sporta zalē) | kpl | 1
|  | Kopā : | Ls
Sastādīja : ___________________
Pārbaudīja : ___________________
Sert. Nr.

## 4
Darbu apjomu saraksts Nr. 4
APKURE
(darba veids vai konstruktīvā nosaukums)
Būves nosaukums: Daugavpils Valsts tehnikuma mācību korpusa renovācija Mendeļejeva ielā 1, Daugavpilī
Objekta nosaukums: Daugavpils Valsts tehnikuma mācību korpusa renovācija Mendeļejeva ielā 1, Daugavpilī
Būves adrese: Daugavpils, Mendeļejeva iela 1
Pasūtījuma Nr.: |  | REM2110
Komentārs : Būvuzņēmējam jāievērtē darbu daudzuma sarakstā minēto darbu veikšanai nepieciešamie materiāli un papildus darbi, kas nav minēti šajā sarakstā, bet bez kuriem nebūtu iespējama būvdarbu tehnoloģiski pareiza un spēkā esošajiem normatīviem atbilstoša veikšana pilnā apmērā. Darbu apjomu sarakstu skatīt kopā ar rasējumiem un specifikācijām. Gadījumā, ja darbu apjomi nesakrīt, par pareiziem jāuzskata rasējumos esošie darbu apjomi. Sniegtās norādes uz izmantojamo būvmateriālu, iekārtu un ražotāju zīmoliem nes informatīvu raksturu un var būt aizvietoti ar materialiem un izstrādājumiem ar analoģiskiem tehniskiem raksturojumiem.
Tāme sastādīta ______.gada tirgus cenās, pamatojoties uz ________ daļas rasējumiem.
Tāmes izmaksas (Ls) _______________
Tāme sastādīta______.gada ___. _________________
N.p.k. | Kods | Darba nosaukums | Mērv. | Daudz. | Vienības izmaksas (Ls) | Summa (Ls)
1 | 2 | 3 | 4 | 5 | 6 | 7
APKURE
1 |  | Radiators - "DeLonghi" ar ieskrūvējamu atgaisotāju 22K 600x1200 | gab | 18
2 |  | Radiatora termostatiskais vārsts Danfoss RA-N 15 DN 15 | gab | 18
3 |  | Radiatora atpakaļgaitas vārsts Danfoss RLV-S 15 DN 15 | gab | 18
4 |  | Radiatora termosensors Danfoss RAW DN 15 | gab | 18
5 |  | Lodveida ventilis DN 32 | gab | 1
6 |  | Balansēšanas vārsts DN 32 | gab | 1
7 |  | Lodveida ventilis DN 40 | gab | 1
8 |  | Balansēšanas vārsts DN 40 | gab | 1
9 |  | Ūdens gāzvadu tērauda caurules NAVAL ∅15 | m | 40
10 |  | Ūdens gāzvadu tērauda caurules ∅20 | m | 15
11 |  | Ūdens gāzvadu tērauda caurules ∅25 | m | 22
12 |  | Ūdens gāzvadu tērauda caurules ∅32 | m | 75
13 |  | Ūdens gāzvadu tērauda caurules ∅40 | m | 50
14 |  | Ūdens gāzvadu tērauda caurules ∅50 | m | 10
15 |  | Cauruvaļdu pretkorozijas segums ar bituma laku BT-177 pa gruntējumu IF-080 | m | 212
16 |  | Cauruvaļdu izolēšana ar minerālās vates čaulām b=40mm | m | 185
17 |  | Neizolēto cauruļvadu krāsojums ar eļļas krāsu | m | 27
|  | Kopā : | Ls
Sastādīja : ___________________
Pārbaudīja : ___________________
Sert. Nr.

## 5
Darbu apjomu saraksts Nr. 5
IEKŠĒJAIS ŪDENSVADS Ū1(dzeramais ūdens)
(darba veids vai konstruktīvā nosaukums)
Būves nosaukums: Daugavpils Valsts tehnikuma mācību korpusa renovācija Mendeļejeva ielā 1, Daugavpilī
Objekta nosaukums: Daugavpils Valsts tehnikuma mācību korpusa renovācija Mendeļejeva ielā 1, Daugavpilī
Būves adrese: Daugavpils, Mendeļejeva iela 1
Pasūtījuma Nr.: |  | REM2110
Komentārs : Būvuzņēmējam jāievērtē darbu daudzuma sarakstā minēto darbu veikšanai nepieciešamie materiāli un papildus darbi, kas nav minēti šajā sarakstā, bet bez kuriem nebūtu iespējama būvdarbu tehnoloģiski pareiza un spēkā esošajiem normatīviem atbilstoša veikšana pilnā apmērā. Darbu apjomu sarakstu skatīt kopā ar rasējumiem un specifikācijām. Gadījumā, ja darbu apjomi nesakrīt, par pareiziem jāuzskata rasējumos esošie darbu apjomi. Sniegtās norādes uz izmantojamo būvmateriālu, iekārtu un ražotāju zīmoliem nes informatīvu raksturu un var būt aizvietoti ar materialiem un izstrādājumiem ar analoģiskiem tehniskiem raksturojumiem.
Tāme sastādīta ______.gada tirgus cenās, pamatojoties uz ________ daļas rasējumiem.
Tāmes izmaksas (Ls) _______________
Tāme sastādīta______.gada ___. _________________
N.p.k. | Kods | Darba nosaukums | Mērv. | Daudz. | Vienības izmaksas (Ls) | Summa (Ls)
1 | 2 | 3 | 4 | 5 | 6 | 7
IEKŠĒJAIS ŪDENSVADS Ū1 (dzeramais ūdens)
1 |  | Ūdensvada izbūve no tērauda cinkota caurulēm Dn50 Pn10 ar fasona daļām uz izvietojumu pa ēkas konstrukcijām, ar eļļas krāsu krās. 2 reizes | m | 80
2 |  | Tas pats Dn40 Pn 10 | m | 15
3 |  | Tas pats Dn32 Pn 10 | m | 14
4 |  | Tas pats Dn25 Pn 10 | m | 35
5 |  | Ūdensvada izbūve no PPR ūdensapg. caurulēm Dn25 Pn10 ar fasona daļām uz izvietojumu pa ēkas konstrukcijām | m | 15
6 |  | Tas pats Dn20 Pn 10 | m | 15
7 |  | Tas pats Dn15 Pn 10 | m | 42
8 |  | Ugunsdzēsības krāns d25 komplektā ar šļūteni L-25m, ar sprauslu d16mm sienas skapītī ar atsevišķu nodalījumu ugunsdzēsības aparātam | kpl | 12
9 |  | Lodveida krāns Dn15, Pn10 | gab | 33
10 |  | Lodveida krāns Dn20, Pn10 | gab | 5
11 |  | Lodveida krāns Dn32, Pn10 | gab | 2
12 |  | Lodveida krāns Dn25, Pn10 | gab | 5
13 |  | Lodveida krāns Dn40, Pn10 | gab | 2
14 |  | Atloku aizbīdnis Dn50, Pn10 | gab | 4
15 |  | Pretvārsts, viļņots, 6bar Dn40 | gab | 1
16 |  | Pretvārsts, viļņots, 6bar Dn20 | gab | 1
17 |  | Pāreja Dn50x40 | gab | 3
18 |  | Pāreja Dn70x50 | gab | 1
19 |  | Pāreja Dn40x32 | gab | 1
20 |  | Pāreja Dn32x25 | gab | 1
21 |  | Pāreja Dn32x20 | gab | 1
22 |  | Pāreja Dn25x15 | gab | 1
23 |  | Pāreja Dn25x20 | gab | 1
24 |  | Pāreja Dn20x15 | gab | 2
25 |  | Redukcijas trejgabals Dn25-15-25 | gab | 1
26 |  | Redukcijas trejgabals Dn20-15-20 | gab | 6
27 |  | Redukcijas trejgabals Dn25-20-25 | gab | 1
28 |  | Redukcijas trejgabals Dn32-20-32 | gab | 1
29 |  | Trejgabals Dn15 | gab | 16
30 |  | Trejgabals Dn20 | gab | 1
31 |  | Trejgabals Dn25 | gab | 1
32 |  | Izolācija pret kondensāta s-10mm Dn50 | m | 80
33 |  | Izolācija pret kondensāta s-10mm Dn40 | m | 15
34 |  | Izolācija pret kondensāta s-10mm Dn32 | m | 14
35 |  | Izolācija pret kondensāta s-10mm Dn25 | m | 50
36 |  | Izolācija pret kondensāta s-10mm Dn20 | m | 15
37 |  | Izolācija pret kondensāta s-10mm Dn15 | m | 42
38 |  | Gružu filtrs Dn40 | kpl | 1
39 |  | Esošo tīklu Dn 15-32 demontāža | m | 80
40 |  | Esošo tīklu Dn 50-40 demontāža | m | 150
41 |  | Pievienošanas vieta pie esošiem tīkliem | gab | 23
|  | Kopā : | Ls
Sastādīja : ___________________
Pārbaudīja : ___________________
Sert. Nr.

## 6
Darbu apjomu saraksts Nr. 6
IEKŠĒJAIS ŪDENSVADS T3, T4
(darba veids vai konstruktīvā nosaukums)
Būves nosaukums: Daugavpils Valsts tehnikuma mācību korpusa renovācija Mendeļejeva ielā 1, Daugavpilī
Objekta nosaukums: Daugavpils Valsts tehnikuma mācību korpusa renovācija Mendeļejeva ielā 1, Daugavpilī
Būves adrese: Daugavpils, Mendeļejeva iela 1
Pasūtījuma Nr.: |  | REM2110
Komentārs : Būvuzņēmējam jāievērtē darbu daudzuma sarakstā minēto darbu veikšanai nepieciešamie materiāli un papildus darbi, kas nav minēti šajā sarakstā, bet bez kuriem nebūtu iespējama būvdarbu tehnoloģiski pareiza un spēkā esošajiem normatīviem atbilstoša veikšana pilnā apmērā. Darbu apjomu sarakstu skatīt kopā ar rasējumiem un specifikācijām. Gadījumā, ja darbu apjomi nesakrīt, par pareiziem jāuzskata rasējumos esošie darbu apjomi. Sniegtās norādes uz izmantojamo būvmateriālu, iekārtu un ražotāju zīmoliem nes informatīvu raksturu un var būt aizvietoti ar materialiem un izstrādājumiem ar analoģiskiem tehniskiem raksturojumiem.
Tāme sastādīta ______.gada tirgus cenās, pamatojoties uz ________ daļas rasējumiem.
Tāmes izmaksas (Ls) _______________
Tāme sastādīta______.gada ___. _________________
N.p.k. | Kods | Darba nosaukums | Mērv. | Daudz. | Vienības izmaksas (Ls) | Summa (Ls)
1 | 2 | 3 | 4 | 5 | 6 | 7
IEKŠĒJAIS ŪDENSVADS T3, T4
1 |  | Ūdensvada izbūve no PPR ūdensapg. caurulēm Dn50 Pn10 ar fasona daļām uz izvietojumu pa ēkas konstrukcijām | m | 15
2 |  | Tas pats Dn40 Pn 10 | m | 63
3 |  | Tas pats Dn32 Pn 10 | m | 24
4 |  | Tas pats Dn25 Pn10 | m | 95
5 |  | Tas pats Dn20 Pn 10 | m | 12
6 |  | Tas pats Dn15 Pn 10 | m | 70
7 |  | Pāreja Dn50x40 | gab | 2
8 |  | Pāreja Dn40x32 | gab | 1
9 |  | Pāreja Dn32x25 | gab | 1
10 |  | Pāreja Dn32x15 | gab | 1
11 |  | Pāreja Dn25x15 | gab | 2
12 |  | Pāreja Dn20x15 | gab | 2
13 |  | Redukcijas trejgabals Dn32-20-32 | gab | 3
14 |  | Redukcijas trejgabals Dn32-25-32 | gab | 1
15 |  | Redukcijas trejgabals Dn25-15-25 | gab | 2
16 |  | Redukcijas trejgabals Dn20-15-20 | gab | 1
17 |  | Lodveida krāns Dn15, Pn10 | gab | 23
18 |  | Lodveida krāns Dn20, Pn10 | gab | 6
19 |  | Lodveida krāns Dn25, Pn10 | gab | 8
20 |  | Lodveida krāns Dn32, Pn10 | gab | 1
21 |  | Lodveida krāns Dn40, Pn10 | gab | 2
22 |  | Lodveida krāns Dn40, Pn10 | gab | 2
23 |  | Elek.tilpuma ūdenssīldītājs V=50l | gab | 1
24 |  | Gružu filtrs Dn40 | kpl | 1
25 |  | Pretvārsts, vitņots, 6bar, 100C Dn25 | gab | 1
26 |  | Sūknis WILO TOP Z 25/10 (Q=2,5m3/st P=10kPa) | gab | 1
27 |  | Jaucējkrāns fajansa mazgātnēm | gab | 12
28 |  | Laistāmais krāns | gab | 2
29 |  | Siltumizolācija s-30mm Paroc AV-PE dn 50 l<0,035W/mK | m | 15
30 |  | Siltumizolācija s-30mm Paroc AV-PE dn 40 l<0,035W/mK | m | 63
31 |  | Siltumizolācija s-30mm Paroc AV-PE dn 32 l<0,035W/mK | m | 24
32 |  | Siltumizolācija s-30mm Paroc AV-PE dn 25 l<0,035W/mK | m | 95
33 |  | Siltumizolācija s-30mm Paroc AV-PE dn 20 l<0,035W/mK | m | 12
34 |  | Siltumizolācija s-30mm Paroc AV-PE dn 15 l<0,035W/mK | m | 70
35 |  | Esošo tīklu Dn 15-32 demontāža | m | 120
36 |  | Pievienošanas vieta pie esošiem tīkliem | gab | 23
|  | Kopā : | Ls
Sastādīja : ___________________
Pārbaudīja : ___________________
Sert. Nr.

## 7
Darbu apjomu saraksts Nr. 7
SADZĪVES KANALIZĀCIJA K1
(darba veids vai konstruktīvā nosaukums)
Būves nosaukums: Daugavpils Valsts tehnikuma mācību korpusa renovācija Mendeļejeva ielā 1, Daugavpilī
Objekta nosaukums: Daugavpils Valsts tehnikuma mācību korpusa renovācija Mendeļejeva ielā 1, Daugavpilī
Būves adrese: Daugavpils, Mendeļejeva iela 1
Pasūtījuma Nr.: |  | REM2110
Komentārs : Būvuzņēmējam jāievērtē darbu daudzuma sarakstā minēto darbu veikšanai nepieciešamie materiāli un papildus darbi, kas nav minēti šajā sarakstā, bet bez kuriem nebūtu iespējama būvdarbu tehnoloģiski pareiza un spēkā esošajiem normatīviem atbilstoša veikšana pilnā apmērā. Darbu apjomu sarakstu skatīt kopā ar rasējumiem un specifikācijām. Gadījumā, ja darbu apjomi nesakrīt, par pareiziem jāuzskata rasējumos esošie darbu apjomi. Sniegtās norādes uz izmantojamo būvmateriālu, iekārtu un ražotāju zīmoliem nes informatīvu raksturu un var būt aizvietoti ar materialiem un izstrādājumiem ar analoģiskiem tehniskiem raksturojumiem.
Tāme sastādīta ______.gada tirgus cenās, pamatojoties uz ________ daļas rasējumiem.
Tāmes izmaksas (Ls) _______________
Tāme sastādīta______.gada ___. _________________
N.p.k. | Kods | Darba nosaukums | Mērv. | Daudz. | Vienības izmaksas (Ls) | Summa (Ls)
1 | 2 | 3 | 4 | 5 | 6 | 7
SADZĪVES KANALIZĀCIJA K1
1 |  | Kanalizācijas PP caurules Dn100 (De110) SN4 ar fasona daļām | m | 40
2 |  | Tas pats Dn50 (De63) | m | 28
3 |  | Revīzija Dn100 | gab | 2
4 |  | Ugunsdzēsības stāvvada uzmava Dn100 | gab | 12
5 |  | Grīdas traps Dn50 ar horizontālu sifonu un restēm | gab | 2
6 |  | Ventilācijas stāvvada uzgalis Dn100 | gab | 3
7 |  | Noslēgtapa tīrīšanai Dn100 | gab | 11
8 |  | WC līknis | gab | 10
9 |  | WC manžete | gab | 10
10 |  | Trejgabals 110x110-45 | gab | 17
11 |  | Trejgabals 110x50-88,5 | gab | 2
12 |  | Trejgabals 110x50-45 | gab | 10
13 |  | Trejgabals 50x50-45 | gab | 2
14 |  | Līkums Dn110-45 | gab | 29
15 |  | Līkums Dn50-45 | gab | 22
16 |  | Keramikas klozeta pods ar vertikālo izlaidi komplektā ar divrežīmu ekonomisko skalojamo kasti, sēdeklis ar vāku, kanalizācijas pieslēguma elastīgo manžeti, grīdas stiprin.skrūvēm un armētu 1/2” pievienojuma šļūteni L-30cm | kpl | 7
17 |  | Tas pats invalīdiem | kpl | 3
18 |  | Keramikas roku mazgātne 400x600 komplektā ar uz plauktiņa stiprinājumu vienas sviras maisītāju sifonu un stiprinājuma elementiem | kpl | 7
19 |  | Tas pats invalīdiem | kpl | 8
20 |  | Caurums 200x200 sienā, grīdā | gab | 7
21 |  | Esošo Dn 50-100 cauruļu ar veidgabaliem demontāža | m | 70
22 |  | Esošo sanitāro ierīču demontāža | gab | 26
23 |  | Pievienošanas vieta pie esošiem tīkliem | gab | 11
|  | Kopā : | Ls
Sastādīja : ___________________
Pārbaudīja : ___________________
Sert. Nr.

## 8
Darbu apjomu saraksts Nr. 8
UGUNSDROŠĪBAS SIGNALIZĀCIJAS SISTĒMA
(darba veids vai konstruktīvā nosaukums)
Būves nosaukums: Daugavpils Valsts tehnikuma mācību korpusa renovācija Mendeļejeva ielā 1, Daugavpilī
Objekta nosaukums: Daugavpils Valsts tehnikuma mācību korpusa renovācija Mendeļejeva ielā 1, Daugavpilī
Būves adrese: Daugavpils, Mendeļejeva iela 1
Pasūtījuma Nr.: |  | REM2110
Komentārs : Būvuzņēmējam jāievērtē darbu daudzuma sarakstā minēto darbu veikšanai nepieciešamie materiāli un papildus darbi, kas nav minēti šajā sarakstā, bet bez kuriem nebūtu iespējama būvdarbu tehnoloģiski pareiza un spēkā esošajiem normatīviem atbilstoša veikšana pilnā apmērā. Darbu apjomu sarakstu skatīt kopā ar rasējumiem un specifikācijām. Gadījumā, ja darbu apjomi nesakrīt, par pareiziem jāuzskata rasējumos esošie darbu apjomi. Sniegtās norādes uz izmantojamo būvmateriālu, iekārtu un ražotāju zīmoliem nes informatīvu raksturu un var būt aizvietoti ar materialiem un izstrādājumiem ar analoģiskiem tehniskiem raksturojumiem.
Tāme sastādīta ______.gada tirgus cenās, pamatojoties uz ________ daļas rasējumiem.
Tāmes izmaksas (Ls) _______________
Tāme sastādīta______.gada ___. _________________
N.p.k. | Kods | Darba nosaukums | Mērv. | Daudz. | Vienības izmaksas (Ls) | Summa (Ls)
1 | 2 | 3 | 4 | 5 | 6 | 7
UGUNSDROŠĪBAS SIGNALIZĀCIJAS SISTĒMA
DEMONTĀŽAS DARBI
1 |  | Ugunsdrošības signalizācijas panelis Bentel J424 | k-ts. | 1
2 |  | Dūmu detektors | gab. | 27
3 |  | Rokas trauksmes poga | gab. | 9
4 |  | Sirēna | gab. | 2
IEKĀRTU PIEGĀDE UN UZSTADĪŠANAS DARBI
5 |  | Adrešu ugunsdrošības signalizācijas panelis (4 cilpas) | k-ts. | 1
6 |  | Akumulators 12V 17Ah | gab. | 2
7 |  | Adrešu dūmu detektors ar pamatni un izolatoru | gab. | 334
8 |  | Indikators detektoram aiz piekārtajiem griestiem | gab. | 60
9 |  | Staru dūmu detektors | gab. | 5
10 |  | Adrešu siltuma detektors ar pamatni un izolatoru | gab. | 8
11 |  | Adrešu rokas trauksmes poga ar izolatoru | gab. | 52
12 |  | Sirēna ārēja | gab. | 1
13 |  | Adrešu releju modulis ar izolatoru | gab. | 2
14 |  | Adrešu ieejas modulis ar izolatoru | gab. | 2
15 |  | Signalizācijas kabelis 2x0,8 | m. | 2500
16 |  | Ugunsdzēsības signalizācijas kabelis 2x0,8 E30 | m. | 1000
17 |  | Termoizturīgs elektrokabelis 3x1,5 E30 | m. | 100
18 |  | Aizsargrežģi | gab. | 6
19 |  | Cieta caurule d32 | m. | 100
20 |  | Kabeļu kanāls 60x40 | m. | 300
21 |  | Kabeļu kanāls 10x20 | m. | 650
22 |  | Montāžas palīgmateriāli | k-ts. | 1
23 |  | Sistēmas palaišana un nodošana ekspluatācijā | k-ts. | 1
|  | Kopā : | Ls
Sastādīja : ___________________
Pārbaudīja : ___________________
Sert. Nr.

## 9
Darbu apjomu saraksts Nr. 9
UGUNSGRĒKA IZZIŅOŠANAS SISTĒMA
(darba veids vai konstruktīvā nosaukums)
Būves nosaukums: Daugavpils Valsts tehnikuma mācību korpusa renovācija Mendeļejeva ielā 1, Daugavpilī
Objekta nosaukums: Daugavpils Valsts tehnikuma mācību korpusa renovācija Mendeļejeva ielā 1, Daugavpilī
Būves adrese: Daugavpils, Mendeļejeva iela 1
Pasūtījuma Nr.: |  | REM2110
Komentārs : Būvuzņēmējam jāievērtē darbu daudzuma sarakstā minēto darbu veikšanai nepieciešamie materiāli un papildus darbi, kas nav minēti šajā sarakstā, bet bez kuriem nebūtu iespējama būvdarbu tehnoloģiski pareiza un spēkā esošajiem normatīviem atbilstoša veikšana pilnā apmērā. Darbu apjomu sarakstu skatīt kopā ar rasējumiem un specifikācijām. Gadījumā, ja darbu apjomi nesakrīt, par pareiziem jāuzskata rasējumos esošie darbu apjomi. Sniegtās norādes uz izmantojamo būvmateriālu, iekārtu un ražotāju zīmoliem nes informatīvu raksturu un var būt aizvietoti ar materialiem un izstrādājumiem ar analoģiskiem tehniskiem raksturojumiem.
Tāme sastādīta ______.gada tirgus cenās, pamatojoties uz ________ daļas rasējumiem.
Tāmes izmaksas (Ls) _______________
Tāme sastādīta______.gada ___. _________________
N.p.k. | Kods | Darba nosaukums | Mērv. | Daudz. | Vienības izmaksas (Ls) | Summa (Ls)
1 | 2 | 3 | 4 | 5 | 6 | 7
Ugunsgrēka izziņošanas sistēma iekārtu piegāde un uzstadīšanas darbi
1 |  | Kontrolieris BOSCH "Plena" LBB1990/00, 6 zonas, 240W | gab | 1
2 |  | BOSCH "Plena" pastiprinātāis LBB1935/20, 240W | gab | 1
3 |  | Skaļrunis BOSCH "Plena" LB1-UW06-L | gab | 64
4 |  | Nepārtrauktās barošanas bloks PLN-24CH10, ar akumulatoru, PLENA 24V CHARGER DC SUPPLY | k-ts | 1
5 |  | Skaļruņu savienojuma drošinātājs EVAC LBC1256/00 | gab | 64
6 |  | 19" skapis 600x600 15U | k-ts | 1
7 |  | Barošanas panelis 19" 1U | gab | 1
8 |  | Termoizturīgs kabelis E30 2x0,8 | m | 1700
9 |  | Termoizturīgs kabelis E30 3x1,5 | m | 50
10 |  | Aizsargrežģi | gab | 2
11 |  | Palīgmateriāli | k-ts | 1
|  | Kopā : | Ls
Sastādīja : ___________________
Pārbaudīja : ___________________
Sert. Nr.

## 10
Darbu apjomu saraksts Nr. 10
APSARDZES SIGNALIZĀCIJAS SISTĒMA
(darba veids vai konstruktīvā nosaukums)
Būves nosaukums: Daugavpils Valsts tehnikuma mācību korpusa renovācija Mendeļejeva ielā 1, Daugavpilī
Objekta nosaukums: Daugavpils Valsts tehnikuma mācību korpusa renovācija Mendeļejeva ielā 1, Daugavpilī
Būves adrese: Daugavpils, Mendeļejeva iela 1
Pasūtījuma Nr.: |  | REM2110
Komentārs : Būvuzņēmējam jāievērtē darbu daudzuma sarakstā minēto darbu veikšanai nepieciešamie materiāli un papildus darbi, kas nav minēti šajā sarakstā, bet bez kuriem nebūtu iespējama būvdarbu tehnoloģiski pareiza un spēkā esošajiem normatīviem atbilstoša veikšana pilnā apmērā. Darbu apjomu sarakstu skatīt kopā ar rasējumiem un specifikācijām. Gadījumā, ja darbu apjomi nesakrīt, par pareiziem jāuzskata rasējumos esošie darbu apjomi. Sniegtās norādes uz izmantojamo būvmateriālu, iekārtu un ražotāju zīmoliem nes informatīvu raksturu un var būt aizvietoti ar materialiem un izstrādājumiem ar analoģiskiem tehniskiem raksturojumiem.
Tāme sastādīta ______.gada tirgus cenās, pamatojoties uz ________ daļas rasējumiem.
Tāmes izmaksas (Ls) _______________
Tāme sastādīta______.gada ___. _________________
N.p.k. | Kods | Darba nosaukums | Mērv. | Daudz. | Vienības izmaksas (Ls) | Summa (Ls)
1 | 2 | 3 | 4 | 5 | 6 | 7
APSARDZES SIGNALIZĀCIJAS SISTĒMA
DEMONTĀŽAS DARBI
1 |  | Apsardzes signalizācijas panelis NX | k-ts. | 1
2 |  | Apsardzes signalizācijas panelis РУДАН | k-ts. | 1
3 |  | Kustības detektors | gab. | 17
4 |  | Magnētiskais kontakts | gab. | 12
5 |  | Sirēna | gab. | 2
6 |  | Vadības klaviatūra | gab. | 6
IEKĀRTU PIEGĀDE UN UZSTĀDĪŠANAS DARBI
7 |  | Kontrolpanelis NX-8 | k-ts | 1
8 |  | Zonu paplašinātājs | gab | 3
9 |  | Kaste ar barošanas bloku | k-ts | 4
10 |  | Akumulators 12V 7Ah | gab | 4
11 |  | LED tastatūra | gab | 9
12 |  | Kustības detektors | gab | 29
13 |  | Magnētiskais kontakts (durvīm) | gab | 20
14 |  | Trauksmes sirēna ar stroblampu iekšēja | gab | 6
15 |  | Signalizācijas kabelis 4x0,22 | m | 1000
16 |  | Elektrokabelis 3x1,5 | m | 100
17 |  | Kabeļu kanāls 10x10 | m | 100
18 |  | Montāžas palīgmateriāli | k-ts | 1
|  | Kopā : | Ls
Sastādīja : ___________________
Pārbaudīja : ___________________
Sert. Nr.

## 11
Darbu apjomu saraksts Nr. 11
SILTUMMEZGLS Nr.1, 2
(darba veids vai konstruktīvā nosaukums)
Būves nosaukums: Daugavpils Valsts tehnikuma mācību korpusa renovācija Mendeļejeva ielā 1, Daugavpilī
Objekta nosaukums: Daugavpils Valsts tehnikuma mācību korpusa renovācija Mendeļejeva ielā 1, Daugavpilī
Būves adrese: Daugavpils, Mendeļejeva iela 1
Pasūtījuma Nr.: |  | REM2110
Komentārs : Būvuzņēmējam jāievērtē darbu daudzuma sarakstā minēto darbu veikšanai nepieciešamie materiāli un papildus darbi, kas nav minēti šajā sarakstā, bet bez kuriem nebūtu iespējama būvdarbu tehnoloģiski pareiza un spēkā esošajiem normatīviem atbilstoša veikšana pilnā apmērā. Darbu apjomu sarakstu skatīt kopā ar rasējumiem un specifikācijām. Gadījumā, ja darbu apjomi nesakrīt, par pareiziem jāuzskata rasējumos esošie darbu apjomi. Sniegtās norādes uz izmantojamo būvmateriālu, iekārtu un ražotāju zīmoliem nes informatīvu raksturu un var būt aizvietoti ar materialiem un izstrādājumiem ar analoģiskiem tehniskiem raksturojumiem.
Tāme sastādīta ______.gada tirgus cenās, pamatojoties uz ________ daļas rasējumiem.
Tāmes izmaksas (Ls) _______________
Tāme sastādīta______.gada ___. _________________
N.p.k. | Kods | Darba nosaukums | Mērv. | Daudz. | Vienības izmaksas (Ls) | Summa (Ls)
1 | 2 | 3 | 4 | 5 | 6 | 7
SILTUMMEZGLS-Nr.1
Ievada mezgls
1 |  | Spiediena krituma regulators Kvs 10 dn25 DA 616 | gab | 1
2 |  | Manometrs P līdz 16 bar | gab | 4
3 |  | Lodveida ventilis Dn15 | gab | 6
4 |  | Tērauda ventilis "Naval" Dn50 | gab | 2
5 |  | Siltumskaitītājs Qnom.=6m³/h, Dn40 Danfoss | k-ts | 1
6 |  | Atloku filtrs Dn 50 | gab | 2
7 |  | Termometrs 0-130°C | gab | 3
8 |  | Tērauda lodveida ventilis ar atgaisotāju (uzmava) Dn20 | gab | 2
9 |  | Divgaitas vārsts ar elektropiedziņu +Fu, Kvs=6.3m/st; DN25 | kpl | 1
10 |  | Tērauda ventilis "Naval" Dn32 | gab | 2
11 |  | Trīseju krāns zem monometra Dn15 | gab | 4
12 |  | Temperatūras devējs | gab | 2
Apkures kontūrs
1 |  | Plākšņu siltummainis Q=240kW "Danfoss XB51H-150 | gab | 1
2 |  | Apkures kontūra cirkulācijas sūknis G=9.8m/st;H=6.0 ū.st.m DN40 WILO TOP-SD 40/10 | kpl | 1
3 |  | Lodveida ventilis Dn50 | gab | 4
4 |  | Regulējošais vārsts Dn50 | gab | 2
5 |  | Tērauda lodveida ventilis ar atgaisotāju (uzmava) Dn20 | gab | 2
6 |  | Lodveida ventilis Dn15 | gab | 2
7 |  | Vītņu sietiņfiltrs Dn20 | gab | 1
8 |  | Vītņu sietiņfiltrs Dn50 | gab | 1
9 |  | Vienvirziena vārsts Dn20 | gab | 1
10 |  | Reduktors Dn20 | gab | 1
11 |  | Drošības vārsts 6 bar | gab | 1
12 |  | Tērauda lodveida ventilis ar atgaisotāju (uzmava) Dn15 | gab | 1
13 |  | Trīseju krāns zem monometra Dn15 | gab | 3
14 |  | Manometrs ar pārbaudi 10 bar | gab | 2
15 |  | Noslēgventilis Dn15 | gab | 1
16 |  | Izplešanās trauks 180 l | gab | 1
17 |  | Ūdens skaitītājs ar impulsa izeju 1,5 m³/h, 90°C | gab | 1
18 |  | Sūkņa drošības ierīce | gab | 1
19 |  | Termometrs 0-130°C | gab | 3
20 |  | Manometrs 6 bar | gab | 2
21 |  | Drenāžas ventilis Dn25 | gab | 4
22 |  | Lodveida ventilis Dn20 | gab | 1
Automātikas ierīces un elektroaptaises materiāli
1 |  | Apkures procesors ECL300 | kpl | 1
2 |  | Programmkarte C66 | gab | 1
3 |  | Temperatūras sensors ESMT | gab | 1
4 |  | Temperatūras sensors ESMT-11 | gab | 1
Montāžas materiāli
1 |  | Tērauda caurules VS10704-76* Dn76/160 | m | 5
2 |  | Tērauda caurules VS10704-76* Dn65 | m | 1
3 |  | Tērauda caurules VS10704-76* Dn50 | m | 35
4 |  | Tērauda caurules VS3262-75* Dn25 | m | 20
5 |  | Tērauda caurules fasondaļas | kpl | 1
6 |  | Pretkorozijas cauruļvadu krāsojums pa PA- IF-20 | m | 56
7 |  | Stiklavates siltumizolācija ar foliju b=40 mm Dn76/160 | m | 5
8 |  | Stiklavates siltumizolācija ar foliju b=40 mm Dn65 | m | 1
9 |  | Stiklavates siltumizolācija ar foliju b=40 mm Dn50 | m | 30
10 |  | Stiklavates siltumizolācija ar foliju b=40 mm Dn25 | m | 20
11 |  | Vara cauruļu un to fasondetaļu komplekts | kpl | 1
12 |  | Montāžas palīgmateriāli | kpl | 1
SILTUMMEZGLS-Nr.2
Ievada mezgls
1 |  | Spiediena krituma regulators DA616, DN32,kvs15 | gab | 1
2 |  | Manometrs P līdz 16 bar | gab | 4
3 |  | Lodveida ventilis Dn15 | gab | 6
4 |  | Tērauda ventilis "Naval" Dn50 | gab | 2
5 |  | Siltumskaitītājs Sonocal 2000,Q=15m/st, DN40 Danfoss | kpl | 1
6 |  | Atloku filtrs Dn 50 | gab | 2
7 |  | Termometrs 0-130°C | gab | 2
8 |  | Trīseju krāns zem monometra Dn15 | gab | 4
9 |  | Temperatūras devējs | gab | 2
Apkures kontūrs
1 |  | Plākšņu siltummainis Q=108kW "Danfoss XB30-1 40 | gab | 1
2 |  | Divgaitas vārsts ar elektropiedziņu +Fu | kpl | 1
3 |  | Tērauda ventilis "Naval" Dn32 | gab | 2
4 |  | Lodveida ventilis Dn50 | gab | 4
5 |  | Regulējošais vārsts Dn50 | gab | 2
6 |  | Lodveida ventilis Dn15 | gab | 2
7 |  | Tērauda lodveida ventilis ar atgaisotāju (uzmava) Dn20 | gab | 4
8 |  | Vītņu sietiņfiltrs Dn20 | gab | 1
9 |  | Vītņu sietiņfiltrs Dn50 | gab | 1
10 |  | Vienvirziena vārsts Dn20 | gab | 1
11 |  | Reduktors Dn20 | gab | 1
12 |  | Drošības vārsts 6 bar | gab | 1
13 |  | Lodveida ventilis Dn20 | gab | 1
14 |  | Noslēgventilis Dn15 | gab | 1
15 |  | Manometrs 6 bar | gab | 2
16 |  | Termometrs 0-130°C | gab | 4
17 |  | Izplešanās trauks 100 l | gab | 1
18 |  | Ūdens skaitītājs ar impulsa izeju 1,5 m³/h, 90°C | gab | 1
19 |  | Sūkņa drošības ierīce | gab | 1
20 |  | Trīseju krāns zem monometra Dn15 | gab | 4
21 |  | Manometrs līdz 6 bar | gab | 2
22 |  | Drenāžas ventilis Dn25 | gab | 4
Karstā ūdens siltummaiņa konturs
1 |  | Karsta ūdens cirkulācijas sūknis WILO G=4.0 m/st H=10.0 ū.st.mm N=0.26 kW n=2700 1/min 3~400 | kpl | 1
2 |  | Lodveida ventilis Dn50 | gab | 5
3 |  | Lodveida ventilis Dn25 | gab | 1
4 |  | Tērauda lodveida ventilis ar atgaisotāju (uzmava) Dn20 | gab | 4
5 |  | Lodveida ventilis Dn40 | gab | 2
6 |  | Pretvārts Dn40 | gab | 1
7 |  | Pretvārts Dn50 | gab | 1
8 |  | Vītņu sietiņfiltrs Dn40 | gab | 1
9 |  | Vītņu sietiņfiltrs Dn50 | gab | 1
10 |  | Ūdens skaitītājs ar impulsa izeju 1,5 m³/h, 90°C | gab | 1
11 |  | Drošības vārsts Dn25 | gab | 1
12 |  | Izplešanās trauks 100 l | gab | 1
13 |  | Manometrs 10 bar | gab | 6
14 |  | Bimetālaiskais termometrs 0-130°C | gab | 4
15 |  | Sūkņa drošības ierīce | gab | 1
16 |  | Trīseju krāns zem monometra Dn15 | gab | 6
17 |  | Vara cauruļu un to fasondetaļu komplekts | kpl | 1
18 |  | Drenāža ventilis Dn25 | gab | 4
Automātikas ierīces un elektroaptaises materiāli
1 |  | Apkures procesors ECL300 | kpl | 1
2 |  | Programmkarte C66 | gab | 1
3 |  | Temperatūras sensors ESMT | gab | 1
4 |  | Temperatūras sensors ESMT-11 | gab | 1
5 |  | Temperatūras sensors iegremdējamais ESMU | gab | 1
Montāžas materiāli
1 |  | Tērauda caurules VS10704-76* Dn76/160 | m | 8
2 |  | Tērauda caurules VS10704-76* Dn65 | m | 1
3 |  | Tērauda caurules VS10704-76* Dn50 | m | 35
4 |  | Tērauda caurules VS10704-76* Dn40 | m | 6
5 |  | Tērauda caurules VS3262-75* Dn25 | m | 15
6 |  | Tērauda caurules fasondaļas | kpl | 1
7 |  | Pretkorozijas cauruļvadu krāsojums pa PA- IF-20 | m | 65
8 |  | Stikla vates siltumizolācija ar foliju b=40 mm Dn76/160 | m | 8
9 |  | Stikla vates siltumizolācija ar foliju b=40 mm Dn65 | m | 1
10 |  | Stikla vates siltumizolācija ar foliju b=40 mm Dn50 | m | 35
11 |  | Stikla vates siltumizolācija ar foliju b=40 mm Dn40 | m | 6
12 |  | Stikla vates siltumizolācija ar foliju b=40 mm Dn25 | m | 15
13 |  | Vara cauruļu un to fasondetaļu komplekts | kpl | 1
14 |  | Montāžas palīgmateriāli | kpl | 1
|  | Kopā : | Ls
Sastādīja : ___________________
Pārbaudīja : ___________________
Sert. Nr.

## 12
Darbu apjomu saraksts Nr. 12
ZIBENSAIZSARDZĪBA
(darba veids vai konstruktīvā nosaukums)
Būves nosaukums: Daugavpils Valsts tehnikuma mācību korpusa renovācija Mendeļejeva ielā 1, Daugavpilī
Objekta nosaukums: Daugavpils Valsts tehnikuma mācību korpusa renovācija Mendeļejeva ielā 1, Daugavpilī
Būves adrese: Daugavpils, Mendeļejeva iela 1
Pasūtījuma Nr.: |  | REM2110
Komentārs : Būvuzņēmējam jāievērtē darbu daudzuma sarakstā minēto darbu veikšanai nepieciešamie materiāli un papildus darbi, kas nav minēti šajā sarakstā, bet bez kuriem nebūtu iespējama būvdarbu tehnoloģiski pareiza un spēkā esošajiem normatīviem atbilstoša veikšana pilnā apmērā. Darbu apjomu sarakstu skatīt kopā ar rasējumiem un specifikācijām. Gadījumā, ja darbu apjomi nesakrīt, par pareiziem jāuzskata rasējumos esošie darbu apjomi. Sniegtās norādes uz izmantojamo būvmateriālu, iekārtu un ražotāju zīmoliem nes informatīvu raksturu un var būt aizvietoti ar materialiem un izstrādājumiem ar analoģiskiem tehniskiem raksturojumiem.
Tāme sastādīta ______.gada tirgus cenās, pamatojoties uz ________ daļas rasējumiem.
Tāmes izmaksas (Ls) _______________
Tāme sastādīta______.gada ___. _________________
N.p.k. | Kods | Darba nosaukums | Mērv. | Daudz. | Vienības izmaksas (Ls) | Summa (Ls)
1 | 2 | 3 | 4 | 5 | 6 | 7
Zibensaizsardzība
1 |  | Zibens uztvērējsiets un novedējs St/Zn Ø8 ar stiprinājumiem pie jumta un sienas komplektā | m | 1225
2 |  | Cinkota tērauda stieple St/Zn Ø10 | m | 20
3 |  | Cinkotā tērauda kopne – 40x4.0mm | m | 400
4 |  | Vertikālais zemētājs – Ø20, L=1.5m | m | 117
5 |  | Vertikālais zibensuztvērējs 101/G-DIN, l=0.6m komplektā ar stiprinājumiem | k-ts | 2
|  | Kopā : | Ls
Sastādīja : ___________________
Pārbaudīja : ___________________
Sert. Nr.

## 13
Darbu apjomu saraksts Nr. 13
ĀRĒJAIS APGAISMOJUMS
(darba veids vai konstruktīvā nosaukums)
Būves nosaukums: Daugavpils Valsts tehnikuma mācību korpusa renovācija Mendeļejeva ielā 1, Daugavpilī
Objekta nosaukums: Daugavpils Valsts tehnikuma mācību korpusa renovācija Mendeļejeva ielā 1, Daugavpilī
Būves adrese: Daugavpils, Mendeļejeva iela 1
Pasūtījuma Nr.: |  | REM2110
Komentārs : Būvuzņēmējam jāievērtē darbu daudzuma sarakstā minēto darbu veikšanai nepieciešamie materiāli un papildus darbi, kas nav minēti šajā sarakstā, bet bez kuriem nebūtu iespējama būvdarbu tehnoloģiski pareiza un spēkā esošajiem normatīviem atbilstoša veikšana pilnā apmērā. Darbu apjomu sarakstu skatīt kopā ar rasējumiem un specifikācijām. Gadījumā, ja darbu apjomi nesakrīt, par pareiziem jāuzskata rasējumos esošie darbu apjomi. Sniegtās norādes uz izmantojamo būvmateriālu, iekārtu un ražotāju zīmoliem nes informatīvu raksturu un var būt aizvietoti ar materialiem un izstrādājumiem ar analoģiskiem tehniskiem raksturojumiem.
Tāme sastādīta ______.gada tirgus cenās, pamatojoties uz ________ daļas rasējumiem.
Tāmes izmaksas (Ls) _______________
Tāme sastādīta______.gada ___. _________________
N.p.k. | Kods | Darba nosaukums | Mērv. | Daudz. | Vienības izmaksas (Ls) | Summa (Ls)
1 | 2 | 3 | 4 | 5 | 6 | 7
Teritorijas apgaismojums
1 |  | Tranšejas rakšana un aizbēršana kabelim mehanizēti | m | 345
2 |  | Kabelis NYY-J ar vara dz. šķērsgr. 3x4.0 mm2 | m | 345
3 |  | Plastmasas caurule Ø75 mm2 | m | 345
4 |  | Plastmasas caurule Ø110 mm2 | m | 45
5 |  | Bedres rakšana un aizbēršana apgaismojuma balstiem, dzelzsbetona pamatu ierīkošana | kompl. | 10
6 |  | Apgaismojuma balsts TRILUX vai analogs h=3.6m | kompl. | 8
7 |  | Gaismas ķermenis TRILUX 9811LO vai analogs | gab. | 8
8 |  | Spuldze metālhalīda 70W (vai nātrija) | gab. | 8
9 |  | Apgaismojuma balsts TRILUX vai analogs h=8.0m | kompl. | 2
10 |  | Gaismas ķermenis Lumega 700 vai analogs | gab. | 2
11 |  | Spuldze metālhalīda 100W (vai nātrija) | gab. | 2
12 |  | Stiprinājumi | kompl. | 10
13 |  | 1f automāts C6A – 1gab. | gab. | 10
14 |  | Caurule Ø50mm2 (balstā) | m | 6
15 |  | Kabelis NYM-3x1.5 balstā | m | 45
16 |  | Spaiļu komplekts | gab. | 10
17 |  | Signāllenta | m | 300
18 |  | Celtniecības smilts | m3 | 3
Sporta laukuma un skrejceļa apgaismojums
1 |  | Apgaismojuma sadalne AS-1 | gab. | 1
2 |  | Kabelis ar vara dz. šķērsgr. NYY-J 5x6.0 mm2 | m | 185
3 |  | Kabelis ar vara dz. šķērsgr. NYY-J 3x4.0 mm2 | m | 245
4 |  | Tranšejas rakšana un aizbēršana kabelim mehanizēti | m | 305
5 |  | Plastmasas caurule Ø75 mm2 | m | 305
6 |  | Plastmasas caurule Ø110 mm2 | m | 30
7 |  | Bedres rakšana un aizbēršana apgaismojuma balstiem, dzelzsbetona pamatu ierīkošana | kompl. | 8
8 |  | Apgaismojuma balsts TRILUX h=8.0m vai analogs | kompl. | 4
9 |  | Gaismas ķermenis Lumega 700 vai analogs | gab. | 4
10 |  | Spuldze metālhalīda 100W (vai nātrija) | gab. | 4
11 |  | Apgaismojuma balsts h=12.0m | kompl. | 4
12 |  | Prožektors ALUM-400 BRILUM | gab. | 8
13 |  | Spuldze metālhalīda 400W | gab. | 8
14 |  | Stiprinājumi | kompl. | 4
15 |  | Stiprinājumi 2 prožektoram | kompl. | 4
16 |  | 1f automāts C6A – 1gab. | gab. | 4
17 |  | Caurule Ø50mm2 (balstā) | m | 8
18 |  | Kabelis NYM-3x1.5 balstā | m | 80
19 |  | Spaiļu komplekts | gab. | 4
20 |  | Signāllenta | m | 305
21 |  | Celtniecības smilts | m3 | 1.5
0,4kV elektroapgādes tīkli
1 |  | Tranšejas rakšana un aizbēršana kabelim mehanizēti | m | 47
2 |  | Kabelis ar alumīnija dz. šķērsgr. AXMK 4x185 mm2 | m | 95
3 |  | Kabelis ar alumīnija dz. šķērsgr. AXMK 4x120 mm2 | m | 190
4 |  | Kabeļa gala apdare kabelim 120mm2 | kompl. | 4
5 |  | Kabeļa gala apdare kabelim 185mm2 | kompl. | 2
6 |  | Savienojuma uzmava kabelim 120mm2 | kompl. | 4
7 |  | Savienojuma uzmava kabelim 185mm2 | kompl. | 2
8 |  | Plastmasas caurule Ø110mm2 | m | 47
9 |  | Celtniecības smilts | m3 | 8.55
Esošā kabeļa aizsardzība
1 |  | Plastmasas šķelta caurule Ø110 mm2 | m | 490
|  | Kopā : | Ls
Sastādīja : ___________________
Pārbaudīja : ___________________
Sert. Nr.

## 14
Darbu apjomu saraksts Nr. 14
LIETUS KANALIZĀCIJA K2
(darba veids vai konstruktīvā nosaukums)
Būves nosaukums: Daugavpils Valsts tehnikuma mācību korpusa renovācija Mendeļejeva ielā 1, Daugavpilī
Objekta nosaukums: Daugavpils Valsts tehnikuma mācību korpusa renovācija Mendeļejeva ielā 1, Daugavpilī
Būves adrese: Daugavpils, Mendeļejeva iela 1
Pasūtījuma Nr.: |  | REM2110
Komentārs : Būvuzņēmējam jāievērtē darbu daudzuma sarakstā minēto darbu veikšanai nepieciešamie materiāli un papildus darbi, kas nav minēti šajā sarakstā, bet bez kuriem nebūtu iespējama būvdarbu tehnoloģiski pareiza un spēkā esošajiem normatīviem atbilstoša veikšana pilnā apmērā. Darbu apjomu sarakstu skatīt kopā ar rasējumiem un specifikācijām. Gadījumā, ja darbu apjomi nesakrīt, par pareiziem jāuzskata rasējumos esošie darbu apjomi. Sniegtās norādes uz izmantojamo būvmateriālu, iekārtu un ražotāju zīmoliem nes informatīvu raksturu un var būt aizvietoti ar materialiem un izstrādājumiem ar analoģiskiem tehniskiem raksturojumiem.
Tāme sastādīta ______.gada tirgus cenās, pamatojoties uz ________ daļas rasējumiem.
Tāmes izmaksas (Ls) _______________
Tāme sastādīta______.gada ___. _________________
N.p.k. | Kods | Darba nosaukums | Mērv. | Daudz. | Vienības izmaksas (Ls) | Summa (Ls)
1 | 2 | 3 | 4 | 5 | 6 | 7
LIETUS KANALIZĀCIJA K2
1 |  | Kanalizācijas izbūve no PVC caurulēm De200 dziļumā līdz 1,5m (sausās grunts) | m | 8.1
2 |  | Esošo akas pārsegumu apmaiņa uz jaunu | gab | 10
3 |  | Esošo akas vāku apmaiņa uz peldošo ķeta vāku | gab | 10
4 |  | Gūlijas PEH teleskopisko cauruļu De400, ar nosēddaļu h=500mm, tilpums 65l | gab | 1
5 |  | PVC aizsarguzmava uz De200 ar smilšotu virsmu polipropilēna DW cauruļu šķērsojumam ar aku no dz. Betona elementiem | gab | 1
6 |  | Esošo K1 tīklu d200 tīrīsana un skalošana | m | 180
7 |  | Smilts f 0-8 (cauruļvada pabērums) | m3 | 2.43
8 |  | Grants seguma noņemšana un atjaunosana | m2 | 10
9 |  | Esošo dz.betona akas vāku demontāža | gab | 10
10 |  | Betona atbalsts | m3 | 2.2
11 |  | Pieslēgums pie esošā tīkla d200 | gab | 1
|  | Kopā : | Ls
Sastādīja : ___________________
Pārbaudīja : ___________________
Sert. Nr.

## 15
Darbu apjomu saraksts Nr. 15
SILTUMTRASE
(darba veids vai konstruktīvā nosaukums)
Būves nosaukums: Daugavpils Valsts tehnikuma mācību korpusa renovācija Mendeļejeva ielā 1, Daugavpilī
Objekta nosaukums: Daugavpils Valsts tehnikuma mācību korpusa renovācija Mendeļejeva ielā 1, Daugavpilī
Būves adrese: Daugavpils, Mendeļejeva iela 1
Pasūtījuma Nr.: |  | REM2110
Komentārs : Būvuzņēmējam jāievērtē darbu daudzuma sarakstā minēto darbu veikšanai nepieciešamie materiāli un papildus darbi, kas nav minēti šajā sarakstā, bet bez kuriem nebūtu iespējama būvdarbu tehnoloģiski pareiza un spēkā esošajiem normatīviem atbilstoša veikšana pilnā apmērā. Darbu apjomu sarakstu skatīt kopā ar rasējumiem un specifikācijām. Gadījumā, ja darbu apjomi nesakrīt, par pareiziem jāuzskata rasējumos esošie darbu apjomi. Sniegtās norādes uz izmantojamo būvmateriālu, iekārtu un ražotāju zīmoliem nes informatīvu raksturu un var būt aizvietoti ar materialiem un izstrādājumiem ar analoģiskiem tehniskiem raksturojumiem.
Tāme sastādīta ______.gada tirgus cenās, pamatojoties uz ________ daļas rasējumiem.
Tāmes izmaksas (Ls) _______________
Tāme sastādīta______.gada ___. _________________
N.p.k. | Kods | Darba nosaukums | Mērv. | Daudz. | Vienības izmaksas (Ls) | Summa (Ls)
1 | 2 | 3 | 4 | 5 | 6 | 7
SILTUMTRASE
1 |  | Lodveida ventilis DN65 | gab | 2
2 |  | Caurule izolēta "Poliurs" 76/160 | m | 170
3 |  | Ievads elastīgais 76/160 | gab | 4
4 |  | Ievadlīkums 76/160 | gab | 2
5 |  | Līkums izolēts 76/160*99 | gab | 2
6 |  | Līkums izolēts 76/160*90 | gab | 4
7 |  | Gala uzmava 76/160 | gab | 4
8 |  | Signalizācijas sistēma | k-ts | 1
9 |  | Brīdinājuma lente | m | 80
10 |  | Savienojuma izolācijas materiāls 76/160 | k-ts | 32
11 |  | Nekustīgais balsts 76/160 | gab | 2
12 |  | Izlaišanas ventilis DN40 | gab | 2
13 |  | Cauruļvads DN40 | gab | 10
14 |  | Pāreja DN100/76 | gab | 1
15 |  | Izvads | gab | 1
16 |  | Cauruļvadu demontāža | m | 180
17 |  | dz/b kanālu demontāža | m | 90
18 |  | Siltumtrases būvgružu savākšana un aizvešana uz izgāztuvi | m3 | 30
|  | Kopā : | Ls
Sastādīja : ___________________
Pārbaudīja : ___________________
Sert. Nr.

## 16
Darbu apjomu saraksts Nr. 16
Teritorijas labiekārtošanas darbi
(darba veids vai konstruktīvā nosaukums)
Būves nosaukums: Daugavpils Valsts tehnikuma mācību korpusa renovācija Mendeļejeva ielā 1, Daugavpilī
Objekta nosaukums: Daugavpils Valsts tehnikuma mācību korpusa renovācija Mendeļejeva ielā 1, Daugavpilī
Būves adrese: Daugavpils, Mendeļejeva iela 1
Pasūtījuma Nr.: |  | REM2110
Komentārs : Būvuzņēmējam jāievērtē darbu daudzuma sarakstā minēto darbu veikšanai nepieciešamie materiāli un papildus darbi, kas nav minēti šajā sarakstā, bet bez kuriem nebūtu iespējama būvdarbu tehnoloģiski pareiza un spēkā esošajiem normatīviem atbilstoša veikšana pilnā apmērā. Darbu apjomu sarakstu skatīt kopā ar rasējumiem un specifikācijām. Gadījumā, ja darbu apjomi nesakrīt, par pareiziem jāuzskata rasējumos esošie darbu apjomi. Sniegtās norādes uz izmantojamo būvmateriālu, iekārtu un ražotāju zīmoliem nes informatīvu raksturu un var būt aizvietoti ar materialiem un izstrādājumiem ar analoģiskiem tehniskiem raksturojumiem.
Tāme sastādīta ______.gada tirgus cenās, pamatojoties uz ________ daļas rasējumiem.
Tāmes izmaksas (Ls) _______________
Tāme sastādīta______.gada ___. _________________
N.p.k. | Kods | Darba nosaukums | Mērv. | Daudz. | Vienības izmaksas (Ls) | Summa (Ls)
1 | 2 | 3 | 4 | 5 | 6 | 7
Sagatavošanas un demontāžas darbi
1 |  | Esošo koku nociršana, celmu izraušana un izvešana | gab | 9
2 |  | Augsnes virskārtas līdz 100mm noņemšana, iekraušana un aizvešana | m2 | 3961
3 |  | Esošā ieseguma noņemšana | m2 | 2170
4 |  | Gultnes rakšana zem sintētiskā sporta seguma | m3 | 137.25
Brauktuves renovējams asfalta segums
5 |  | Karstā asfalta atjaunošana AC 11 izbūve 40mm biezumā | m2 | 1435
|  | asfalta segums AC11 b=40mm | t | 149.24
6 |  | Betona bruģakmens 200x100x60mm biezumā seguma izbūve (pelēkā krāsā) | m2 | 735
|  | Betona bruģakmens 200x100x60mm | m2 | 808.5
|  | šķembas b=150mm | m3 | 126.7875
|  | cementa-smilts maisījums b=60mm | m3 | 32.34
7 |  | Apmales bruģa segumam | m | 943
|  | bortakmens Br 8x20x100mm | m | 585
|  | bortakmens Br 15x30x100mm | m | 358
|  | betons B15 | m3 | 37.72
Mākslīgais segums sporta laukumiem
8 |  | Esošas pamatnes planēšana un blietēšana | m2 | 915
9 |  | Dolomīta šķembas (granta fr.20-40mm) pamatojuma izveidošana 150=200mm biezumā, ieskaitot blietēšanu ar mehānismiem | m2 | 915
|  | dolomīta šķembas ar piegādi | m3 | 201.3
10 |  | Akmens seguma ierīkošana | m2 | 8
11 |  | Smalkgraudainā smilts seguma izbūve | m2 | 145
12 |  | Sintētiskais sporta laukuma segums | m2 | 915
|  | Universāla sporta laukuma POLITOP krāsains EPDM gumijas segumu pamatslānis 65mm un vīrsslānis 15mm ieklāšana (IAAF sertificēts) | m2 | 915
Apzaļumošanas darbi
Zālājs
13 |  | Jauna zāliena ierīkošana uz piebērtas melnzemes kārtas, vidēji 150 mm biezumā | m2 | 3961
|  | menlzeme ar piegādi | m2 | 633.76
|  | zāliena sēklas | kg | 158.44
|  | mēslojumi | kg | 198.05
Skuju kokaugi
14 |  | Horizontālā kadiķa šķ. ("Juniperus horizontalis "WILTONI") | gab | 6
15 |  | Klājeniskais kadiķis ("Juniperus squamata "Blue Star") | gab | 9
16 |  | Kanādas egle (Picea glauca "CONIKA") | gab | 15
|  | Lapu kokaugi | gab
17 |  | Tunberga bārbele (Berberis thunbergi "Atropurpurea") | gab | 21
18 |  | Japānas spireja (Spiraea japonica "Goldflame") | gab | 18
19 |  | Asā spireja (Spirea xarguta) | gab | 8
Ziemciešu un sīpoļpuķu dobes ierīkošana
20 |  | Esošas pamatnes planēšana un blietēšana | m2 | 89
21 |  | Purpura heihēra (Heuchera xpurpurea) | gab | 38
22 |  | Zībolda hosta (Hosta sieboldiana "ELEGANS") | gab | 31
23 |  | Iberis serpervirens (Mūžzaļā Ibēre) | gab | 119
24 |  | Plankumainā panātre (Lamium maculatum "WHITE NANCY") | gab | 68
25 |  | Izskatīgais laimiņš (sedum spectabile "Septemberglut") | gab | 44
26 |  | Parka zāliena ierīkošana uzberot 15 cm augsnes, iesējot "parka zāliena" sēklu maisījumu (40 kg/m2) | m2 | 3961
27 |  | Dobju ierīkošana ar melnzemes kārtu, vidēji 150 mm biezumā | m2 | 89
|  | menlzeme ar piegādi | m3 | 15.575
|  | mēslojumi | kg | 4.45
Tips-1
Teritorijas žoga H=1500mm ierīkošana
28 |  | Būvbedres rakšana žoga pamatiem roku darbs | m3 | 52.6
29 |  | Teritorijas žoga "NYLOFOR" H=1500mm ierīkošana | m | 213
30 |  | Vārtu Fortinet un Nylofor montāža | kompl | 7
Tips-2
|  | Laukuma aizsargžogs H=5.2m ierīkošana | m | 102
31 |  | Būvbedres rakšana žoga pamatiem roku darbs | m3 | 96.3
32 |  | Žoga metāla stabu montāža | gab | 40
|  | BEKASPORT metāla stabs 100x50x3 h=5,2mm | gab | 40
33 |  | Metāla sieta žoga BEKASPORT montāža | gab | 80
34 |  | Divu vērtņu vārtu VR-2 montāža 2430x2900mm | kompl | 1
35 |  | Atbalstsienas 0.3m ierīkošana | m | 10
|  | betons B15 | m3 | 4.2
|  | stiegrojuma siets d5 Bp1 | kg | 68.5
|  | šķembas | m3 | 0.5
36 |  | Kāpņu pamatnes no šķembām izveidošana un kāpņu laukumu ierīkošana | m3 | 0.41
|  | betons B15 | m3 | 0.4305
|  | stiegrojuma siets d5 Bp1 | kg | 5.9
|  | šķembas | m3 | 0.2
Teritorijas aprīkojums
37 |  | Solu montāža | kompl | 11
38 |  | Atkritumu konteineri (cink.met.konteiners 1.1m3) | gab | 3
39 |  | Miskaste | kompl | 6
40 |  | Velosipēdu novietnes (9 vietas) montāža | kompl | 1
41 |  | Karogu mastu montāža, t.sk pamatu betonēšana | gab | 1
Sporta inventāra aprīkojums
42 |  | Volejbola stabi | kompl | 2
43 |  | Volejbola siets | kompl | 1
44 |  | Basketbola grozs ar vairogu | kompl | 2
45 |  | Met.sporta komplekss | kompl | 1
|  | Kopā : | Ls
Sastādīja : ___________________
Pārbaudīja : ___________________
Sert. Nr.