## buvkop
APSTIPRINU
______________________________________
(pasūtītāja paraksts un ta atšifrējums)
Z.v.
______.gada______._______________
Būvniecības koptāme
Būves nosaukums: |  | Daugavpils 1.arodvidusskolas mācību korpusa renovācija Mendeļejeva ielā 1, Daugavpilī
Objekta nosaukums: |  | Daugavpils 1.arodvidusskolas mācību korpusa renovācija Mendeļejeva ielā 1, Daugavpilī
Būves adrese: |  | Mendeļejeva ielā 1, Daugavpils
Pasūtījuma Nr.:
Tāme sastādīta : _________________________
Nr.p.k. | Lokālās tāmes Nr. | Objekta darbu nosaukums | Tāmes izmaksas (Ls)
| 1 | Daugavpils 1.arodvidusskolas mācību korpusa renovācija | 0
|  | KOPĀ: | 0
Finanšu rezerve neparedzētiem darbiem 2%: |  |  | 0
KOPĀ: |  |  | 0
PVN 22%: |  |  | 0
PAVISAM BŪVNIECĪBAS IZMAKSAS: |  |  | 0
Sastādīja :
(paraksts un tā atšifrējums, datums)
Sertifikāta Nr.

## kopsav
Kopsavilkuma aprēķini pa darbu vai konstruktīvo elementu veidiem
(darba veids vai konstruktīva elementa nosaukums)
Objekta nosaukums: Daugavpils 1.arodvidusskolas mācību korpusa renovācija Mendeļejeva ielā 1, Daugavpilī
Objekta adrese: Mendeļejeva ielā 1, Daugavpils
Pasūtījuma Nr.: REM 2110
Komentārs : Būvuzņēmējam jāievērtē darbu daudzuma sarakstā minēto darbu veikšanai nepieciešamie materiāli un papildus darbi, kas nav minēti šajā sarakstā, bet bez kuriem nebūtu iespējama būvdarbu tehnoloģiski pareiza un spēka esošajiem normatīviem atbilstoša veikšana pilnā apmērā. Darbu apjomu sarakstu skatīt kopā ar rasējumiem un specifikācījām. Gadījumā ja darbu apjomi nesakrīt, par pareiziem jāuzskata rasējumos esošie darbu apjomi.
Par kopējo summu, Ls |  |  | 0
Kopējā darbietilpība, c/h |  |  | 0
Nr. p.k. | Kods, tāmes Nr. | Darba, vai konstruktīvā elementa nosaukums | Tāmes izmaksas (Ls) | Tāmes vērtība Ls |  |  | Darb- ietilpība (c/st)
|  |  |  | darba alga (Ls) | materiāli (Ls) | mehānismi (Ls)
1 |  | VISPĀRCELTNIECĪBAS DARBI
| 1-1 | FASĀDE
| 1-2 | JUMTS
| 1-3 | LOGI UN DURVIS
| 1-4 | NOJUME
| 1-5 | PANDUSS
| 1-6 | APDARES DARBI
| 1-7 | INVALĪDU PACELĀJS
2 | 2 | IEKŠĒJA ELEKTROAPGĀDE
3 | 3 | IEKŠĒJAIS ŪDENSVADS Ū1(dzeramais ūdens)
4 | 4 | IEKŠĒJAIS ŪDENSVADS T3, T4
5 | 5 | SADZĪVES KANALIZĀCIJA K1
6 | 6 | VENTILĀCIJA
7 | 7 | UGUNSDROŠĪBAS SIGNALIZĀCIJAS SISTĒMA
8 | 8 | UGUNSGRĒKA IZZIŅOŠANAS SISTĒMA
9 | 9 | APSARDZES SIGNALIZĀCIJAS SISTĒMA
10 | 10 | SILTUMMEZGLS Nr.1, 2
11 | 11 | ARĒJIE ELEKTROTĪKLI, ZIBENSAIZSARDZĪBA
12 | 12 | SILTUMTRASE
Kopā: |  |  | 0 | 0 | 0 | 0 | 0
Virsizdevumi ( _% )
Peļņa ( _% )
Darba devēja sociālais nodoklis (24,09 %) |  |  | 0
Kopā: |  |  | 0
Sastādīja _____________________
Sert. Nr.

## fasade
Darbu apjomu saraksts 1-1
FASĀDE
(darba veids vai konstruktīvā nosaukums)
Būves nosaukums: Daugavpils 1.arodvidusskolas mācību korpusa renovācija Mendeļejeva ielā 1, Daugavpilī
Objekta nosaukums: Daugavpils 1.arodvidusskolas mācību korpusa renovācija I.Kārta
Būves adrese: Daugavpils, Mendeļejeva ielā 1
Pasūtījuma Nr.: |  | REM 2110
Komentārs : Būvuzņēmējam jāievērtē darbu daudzuma sarakstā minēto darbu veikšanai nepieciešamie materiāli un papildus darbi, kas nav minēti šajā sarakstā, bet bez kuriem nebūtu iespējama būvdarbu tehnoloģiski pareiza un spēka esošajiem normatīviem atbilstoša veikšana pilnā apmērā. Darbu apjomu sarakstu skatīt kopā ar rasējumiem un specifikācījām. Gadījumā ja darbu apjomi nesakrīt, par pareiziem jāuzskata rasējumos esošie darbu apjomi.
Tāme sastādīta ______.gada tirgus cenās, pamatojoties uz ________ daļas rasējumiem.
Tāmes izmaksas (Ls) _______________
Tāme sastādīta______.gada ___. _________________
N.p.k. | Kods | Darba nosaukums | Mērv. | Daudz. | Vienības izmaksas (Ls) | Summa (Ls)
1 |  | 2 | 3 | 4 | 5 | 6
Esošo ārsienas konstrukciju pastiprināšanas darbi
1 |  | Ķieģeļu sienu pastiprināšana ar metaliskiem stieņiem | t | 0.761
|  | Saites d20 AI Σ=230 m | t | 0.57
|  | Esošas savilces U-profils, leņķa profils | t | 0.191
|  | Saliekama uzmava | gab | 25
FASĀDE
2 |  | Metāla inventārsastatņu lietošana fasāžu apdares darbos (noma), sastatņu izbūve un nojaukšana | m2 | 4900
3 |  | Fasāžu virsmu attīrīšana un sagatavošana, gruntēšana | m2 | 4015
4 |  | Siltumizolācijas pielīmēšana sienai fasādē | m2 | 3660
|  | akmens vate Akmens vate PAROC FAS 4 p=130kg/m³, λ=0.041W/mK 100mm | m2 | 3879.6
|  | dībeļi | gb. | 29280
|  | līmjava | kg | 25620
|  | cokola profils | m | 460
5 |  | Siltumizolācijas pielīmēšana ailu malām | m2 | 355
|  | siltumizolācija vate PAROC FAB3 50mm | m2 | 372.75
|  | dībeļi | gb. | 2840
|  | līmjava | kg | 1420
6 |  | Armēta sieta pielīmēšana | m2 | 4015
|  | siets | m2 | 4818
|  | līmjava | kg | 44165
7 |  | Fasādes apmetums | m2 | 4015
|  | grunts | kg | 803
|  | dekoratīvs apmetums | kg | 20075
8 |  | Sienu gruntēšana un krāsošana ar fasādes krāsu | m2 | 4015
|  | grunts | kg | 803
|  | krāsa-silikāta | l | 1405.25
|  | krāsa-tonēšana | l | 1405.25
9 |  | Skārda palodžu nomaiņa | t.m. | 632
|  | palodze | m2 | 208.56
|  | dībeļi | gb. | 1896
Cokols
10 |  | Cokola siltināšana ar ekstrudētu putupolistirolu ECOPRIM XES 200 100mm vai analogs | m2 | 397
|  | ekstrudēts polistirols 100mm | m2 | 416.85
|  | dībeļi | gb. | 3176
|  | līmjava | kg | 1588
11 |  | Armēta sieta pielīmēšana | m2 | 397
|  | siets | m2 | 476.4
|  | līmjava | kg | 4367
12 |  | Cokola apmetums | m2 | 397
|  | grunts | kg | 79.4
|  | dekoratīvs apmetums | kg | 1985
13 |  | Cokola gruntēšana, krāsošana | m2 | 397
|  | grunts | kg | 79.4
|  | krāsa cokola Hansa Sokkel | l | 138.95
|  | krāsas tonēšana | l | 138.95
EVAKUĀCIJAS KĀPNES
14 |  | Evakuācijas ugunsdzēsības kāpnes demontāža | gab | 6
15 |  | Evakuācijas kāpnes pārbūve un montāža | gab | 6
16 |  | Kāpņu tērauda konstrukciju attīrīrišana ar skrošstrūklu | m2 | 26.4
17 |  | Tērauda konstrukciju gruntēšana | m2 | 26.4
18 |  | Tērauda konstrukciju krāsošana RAL7040 pelēkā tonī | m2 | 26.4
Ieejas nojumes un lieveņi
19 |  | Ieejas nojumes apakšējo virsmu gruntēšana un apmešana, izlīdzināšana | m2 | 107.4
|  | līmjava | kg | 859.2
|  | siets | m2 | 128.88
|  | grunts | kg | 21.48
|  | minerālapmetums | kg | 375.9
20 |  | Apmesto ieejas nojumes apakšējo virsmu krāsošana divās kārtās | m2 | 107.4
|  | grunts | kg | 21.48
|  | krāsa | kg | 42.96
21 |  | Jumtiņa ierīkošana RUUKKI Classic, RR21 pelēkā tonī (komplekts) uz metāla karkasa | m2 | 22.74
22 |  | Ieejas kāpnes, atbalsta sienas un lieveņa atjaunošana, bojāto pakāpienu remonts | kompl | 2
Aizsargapmale
23 |  | Grunts izstrādāšana ar roku darbu | m3 | 280
24 |  | Pamatojuma izveidošana no blietētās smilts aizsargapmalei b=250mm | m3 | 70
25 |  | Betona apmales pamatnes blietēšana ar šķembu smalci 100mm biez. | m3 | 28
26 |  | Betona aizsargapmales ierīkošana no B-15,b=80mm | m2 | 192
27 |  | Būvgrūžu savākšana, iekraušana automašīnā un izvešana uz izgāztuvi | m3 | 45
|  | Kopā : | Ls
Sastādīja : ___________________
Sert. Nr.

## jumts
Darbu apjomu saraksts 1-2
JUMTS
(darba veids vai konstruktīvā nosaukums)
Būves nosaukums: Daugavpils 1.arodvidusskolas mācību korpusa renovācija Mendeļejeva ielā 1, Daugavpilī
Objekta nosaukums: Daugavpils 1.arodvidusskolas mācību korpusa renovācija I.Kārta
Būves adrese: Daugavpils, Mendeļejeva ielā 1
Pasūtījuma Nr.: |  | REM 2110
Komentārs : Būvuzņēmējam jāievērtē darbu daudzuma sarakstā minēto darbu veikšanai nepieciešamie materiāli un papildus darbi, kas nav minēti šajā sarakstā, bet bez kuriem nebūtu iespējama būvdarbu tehnoloģiski pareiza un spēka esošajiem normatīviem atbilstoša veikšana pilnā apmērā. Darbu apjomu sarakstu skatīt kopā ar rasējumiem un specifikācījām. Gadījumā ja darbu apjomi nesakrīt, par pareiziem jāuzskata rasējumos esošie darbu apjomi.
Tāme sastādīta ______.gada tirgus cenās, pamatojoties uz ________ daļas rasējumiem.
Tāmes izmaksas (Ls) _______________
Tāme sastādīta______.gada ___. _________________
N.p.k. | Kods | Darba nosaukums | Mērv. | Daudz. | Vienības izmaksas (Ls) | Summa (Ls)
1 |  | 2 | 3 | 4 | 5 | 6
Jumts
1 |  | Vecā jumta seguma demontāža | m2 | 2943
2 |  | Jumta slīpuma izveidošana biezumā no keramzīta 0 ~190mm | m2 | 2943
3 |  | Izlīdzinošā slāņa izveidošana 40mm biezumā (keramzītbetons) | m2 | 2943
4 |  | Tvaika izolācijas ieklāšana | m2 | 2943
5 |  | Siltuma izolācijas plātņu PAROC ROS 30g p=100kg/m³, λ=0.037W/mK vai analogs iebūve pārsegumā 200mm biezumā | m2 | 2943
6 |  | Siltuma izolācijas plātņu no akmens vate vate PAROC ROB50 vai ROB 80t, vai analogs p=230kg/m³, λ=0.041W/mK iebūve pārsegumā | m2 | 2943
7 |  | Jumta apakšklāja ieklāšana ar ruloniem materiāliem lietojot uzkausēšanas tehnoloģiju | m2 | 2943
8 |  | Jumta virsklāja ierīkošana no hidroizolācijas membrānas SBS b=5mm kam jānodrošina B(t2)ugunsreakcijas klasi-35 m2 ar virsējo slāni MINERAL | m2 | 2943
9 |  | Parapeta un apdares elementu no skārda "RUUKKI Classic" RR21 pelēkā tonī ierīkošana | t.m. | 200
10 |  | Ķieģeļu ventilācijas izvadu remonts | kpl. | 9
11 |  | Jumta tekņu ∅150 mm RR21 Pelēkā tonī ierīkošana un veco demontāža | t.m. | 407.8
12 |  | Ūdens apaļveida notekcaurules 100 mm - RR21 Pelēkā tonī montāža un veco demontāža | t.m. | 367.7
13 |  | Jumta nožogojuma /drošības barjera cilvēkiem; H=0.6 m, RAL7040 pelēkā tonī ierīkošana | m | 326.2
14 |  | Būvgrūžu savākšana, iekraušana automašīnā un izvešana uz izgāztuvi | m3 | 40
|  | Kopā : | Ls
Sastādīja : ___________________
Sert. Nr.

## logi,durv
Darbu apjomu saraksts 1-3
LOGI UN DURVIS
(darba veids vai konstruktīvā nosaukums)
Būves nosaukums: Daugavpils 1.arodvidusskolas mācību korpusa renovācija Mendeļejeva ielā 1, Daugavpilī
Objekta nosaukums: Daugavpils 1.arodvidusskolas mācību korpusa renovācija I.Kārta
Būves adrese: Daugavpils, Mendeļejeva ielā 1
Pasūtījuma Nr.: |  | REM 2110
Komentārs : Būvuzņēmējam jāievērtē darbu daudzuma sarakstā minēto darbu veikšanai nepieciešamie materiāli un papildus darbi, kas nav minēti šajā sarakstā, bet bez kuriem nebūtu iespējama būvdarbu tehnoloģiski pareiza un spēka esošajiem normatīviem atbilstoša veikšana pilnā apmērā. Darbu apjomu sarakstu skatīt kopā ar rasējumiem un specifikācījām. Gadījumā ja darbu apjomi nesakrīt, par pareiziem jāuzskata rasējumos esošie darbu apjomi.
Tāme sastādīta ______.gada tirgus cenās, pamatojoties uz ________ daļas rasējumiem.
Tāmes izmaksas (Ls) _______________
Tāme sastādīta______.gada ___. _________________
N.p.k. | Kods | Darba nosaukums | Mērv. | Daudz. | Vienības izmaksas (Ls) | Summa (Ls)
1 |  | 2 | 3 | 4 | 5 | 6
LOGI
1 |  | Logu bloku demontāža | m2 | 179.68
2 |  | PVC logu montāža, balti, stikla pakete ar siltumvad. koefficientu <1,75w/m2k | m2 | 17.64
|  | L-1 1800x2150 | gab | 4
|  | L-2 1800x1200 | gab | 1
|  | makroflex | bal | 9
|  | Palodžu uzstadīšana | m | 9.5
3 |  | Alumīnijā karkasā logu montāža (iekšpusē - balts, RAL7040 - ārpusē, stikla pakete ar siltumvad. koefficientu <1,75w/m2k ar Triplex aizsardzības plēves parklajumu no iekšpūses) vai analogs | m2 | 61.6
|  | L-3 2200x2800 | gab | 10
|  | makroflex | bal | 31
|  | Palodžu uzstadīšana | m | 23
4 |  | Alumīnijā karkasā logu montāža, metālisks siets RAL7040 - ārpusē, gaiši pelēkā toni RAL 7040, stikla pakete ar siltumvad. koefficientu <1,75w/m2k ar Triplex aizsardzības plēves parklajumu no iekšpūses) vai analogs | m2 | 92.4
|  | L-4 2200x4200 | gab | 10
|  | makroflex | bal | 46
|  | Palodžu uzstadīšana | m | 23
5 |  | Automātiski veramas dūmu novadīšanas logs, balti, pvc rāmji, stikla pakete ar siltumvad. koefficientu <1,75w/m2k | m2 | 5.25
|  | L-6 1500x1630 | gab | 1
|  | L-7 2000x1400 | gab | 1
|  | makroflex | bal | 3
|  | Palodžu uzstadīšana | m | 3.7
6 |  | Ailu aizmūrēšana ar stikla blokiem | m2 | 2.79
|  | L-5 1230x1480 (stikla bloki - 25gab.) | m2 | 1.48
|  | L-8 1750x750 (stikla bloki -21gab.) | m2 | 1.31
|  | stikla bloku montāžas java | m3 | 0.13
7 |  | Logu ailsanu apdare | m2 | 87.4
DURVIS
8 |  | Durvju bloku demontāža | gab | 8
9 |  | Finierskaida durvju bloku montāža (bez sliekšņu) | gab | 3
|  | D-1 600x2100 | gab | 3
|  | makroflex | gab | 3
10 |  | Durvju bloku no dabīgas priedes koka montāža (bez sliekšņu) | gab | 5
|  | D-3 900x2100 | gab | 1
|  | D-4 1000x2100 | gab | 4
|  | makroflex | gab | 5
11 |  | Ugunsgunsdrošo metāla durvju bloku montāža (bez sliekšņu) | gab | 5
|  | UD-1 1000x2100 | gab | 2
|  | UD-3 1300x2100 | gab | 1
|  | UD-11 2000x2100 | gab | 2
|  | makroflex | gab | 5
12 |  | Aluminija durvju bloku montāža (bez sliekšņu) | m2 | 18
|  | UD-7 3000x3000 | gab | 2
|  | makroflex | gab | 9
13 |  | PVC durvju bloku montāža (bez sliekšņu) | gab | 5
|  | ĀD-1 1000x2100 | gab | 1
|  | ĀD-2 1000x2100 | gab | 2
|  | ĀD-3 1300x2700 | gab | 1
|  | ĀD-4 1500x2100 | gab | 1
|  | makroflex | gab | 5
14 |  | Metāla ārdurvju bloku montāža (bez sliekšņu) | gab | 1
|  | ĀD-5 900x2100 | gab | 1
|  | makroflex | gab | 1
|  | Kopā : | Ls
Sastādīja : ___________________
Sert. Nr.

## nojume
Darbu apjomu saraksts 1-4
NOJUME
(darba veids vai konstruktīvā nosaukums)
Būves nosaukums: Daugavpils 1.arodvidusskolas mācību korpusa renovācija Mendeļejeva ielā 1, Daugavpilī
Objekta nosaukums: Daugavpils 1.arodvidusskolas mācību korpusa renovācija I.Kārta
Būves adrese: Daugavpils, Mendeļejeva ielā 1
Pasūtījuma Nr.: |  | REM 2110
Komentārs : Būvuzņēmējam jāievērtē darbu daudzuma sarakstā minēto darbu veikšanai nepieciešamie materiāli un papildus darbi, kas nav minēti šajā sarakstā, bet bez kuriem nebūtu iespējama būvdarbu tehnoloģiski pareiza un spēka esošajiem normatīviem atbilstoša veikšana pilnā apmērā. Darbu apjomu sarakstu skatīt kopā ar rasējumiem un specifikācījām. Gadījumā ja darbu apjomi nesakrīt, par pareiziem jāuzskata rasējumos esošie darbu apjomi.
Tāme sastādīta ______.gada tirgus cenās, pamatojoties uz ________ daļas rasējumiem.
Tāmes izmaksas (Ls) _______________
Tāme sastādīta______.gada ___. _________________
N.p.k. | Kods | Darba nosaukums | Mērv. | Daudz. | Vienības izmaksas (Ls) | Summa (Ls)
1 |  | 2 | 3 | 4 | 5 | 6
Nojumes
pie galvenās ieejas
1 |  | Iejas kāpņu demontāžā | m3 | 21.8
2 |  | Nojumes pamatu MP betonēšana ar betonu B-15, t.sk. pamatu stiegrošana | m3 | 18.2
|  | Betons B 15 | m3 | 19.11
|  | Stiegrojums | kg | 74.6
3 |  | Monolītas joslas ierīkošana MJ-1 | m3 | 0.6
|  | siets d10 AIII 100/100 | kg | 140
|  | betons B-20 | m3 | 0.63
4 |  | Iejas jumtiņa met.karkasa izbūve | tn | 6.06
5 |  | Nojumes ierīkošana un apšuvums ar jumta segumu - RUUKKI Classic, RR21 pelēkā tonī | m2 | 57.46
6 |  | Pamatnes kāpnem izveidosana no šķembām b=120mm | m3 | 2.376
7 |  | Pamatnes izveidošana no betona B-15 ar stiegrošanu b=80mm | m3 | 1.584
|  | betons B-15 | m3 | 1.6632
|  | Stiegrojuma siets 200x200 | m2 | 20.79
8 |  | Betona reļjefs bruģakmens 178x118x80mm seguma izbūve | m2 | 19.8
9 |  | Būvgrūžu savākšana, iekraušana automašīnā un izvešana uz izgāztuvi | m3 | 21.8
|  | Kopā : | Ls
Sastādīja : ___________________
Sert. Nr.

## pandus
Darbu apjomu saraksts 1-5
PANDUSS
(darba veids vai konstruktīvā nosaukums)
Būves nosaukums: Daugavpils 1.arodvidusskolas mācību korpusa renovācija Mendeļejeva ielā 1, Daugavpilī
Objekta nosaukums: Daugavpils 1.arodvidusskolas mācību korpusa renovācija I.Kārta
Būves adrese: Daugavpils, Mendeļejeva ielā 1
Pasūtījuma Nr.: |  | REM 2110
Komentārs : Būvuzņēmējam jāievērtē darbu daudzuma sarakstā minēto darbu veikšanai nepieciešamie materiāli un papildus darbi, kas nav minēti šajā sarakstā, bet bez kuriem nebūtu iespējama būvdarbu tehnoloģiski pareiza un spēka esošajiem normatīviem atbilstoša veikšana pilnā apmērā. Darbu apjomu sarakstu skatīt kopā ar rasējumiem un specifikācījām. Gadījumā ja darbu apjomi nesakrīt, par pareiziem jāuzskata rasējumos esošie darbu apjomi.
Tāme sastādīta ______.gada tirgus cenās, pamatojoties uz ________ daļas rasējumiem.
Tāmes izmaksas (Ls) _______________
Tāme sastādīta______.gada ___. _________________
N.p.k. | Kods | Darba nosaukums | Mērv. | Daudz. | Vienības izmaksas (Ls) | Summa (Ls)
1 |  | 2 | 3 | 4 | 5 | 6
Panduss PN1 - PN2
pie galvenās ieejas
1 |  | Būvbedres rakšana pandusa irīkošanai | m3 | 8.1
2 |  | Atbalsta sienas veidņu uzstādīšana un noņemšana | m2 | 19.95
3 |  | Pamatnes pandusam izveidosana no šķembām b=120mm | m3 | 2.376
4 |  | Pandusa pamatnes izveidošana no cementa-smilšu maisījuma 1:6 b=50mm | m3 | 0.99
5 |  | Betona reļjefs bruģakmens 178x118x80mm seguma izbūve | m2 | 19.8
6 |  | Pamatnes pandusam izveidosana no šķembām b=120mm | m3 | 1.5
7 |  | Cinkotā tērauda margas izgatavošana un montāža | m | 59.2
Panduss PN-3
8 |  | Būvbedres rakšana pandusa irīkošanai | m3 | 3.45
9 |  | Pamatnes pandusam izveidosana no šķembām b=120mm | m3 | 0.6384
10 |  | Pandusa pamatnes izveidošana no cementa-smilšu maisījuma b=50mm | m3 | 0.266
11 |  | Betona reļjefs bruģakmens 178x118x80mm seguma izbūve | m2 | 5.32
12 |  | Cinkotā tērauda margas izgatavošana un montāža | m | 2.3
|  | Kopā : | Ls
Sastādīja : ___________________
Sert. Nr.

## apdares dar
Darbu apjomu saraksts 1-6
APDARES DARBI
(darba veids vai konstruktīvā nosaukums)
Būves nosaukums: Daugavpils 1.arodvidusskolas mācību korpusa renovācija Mendeļejeva ielā 1, Daugavpilī
Objekta nosaukums: Daugavpils 1.arodvidusskolas mācību korpusa renovācija I.Kārta
Būves adrese: Daugavpils, Mendeļejeva ielā 1
Pasūtījuma Nr.: |  | REM 2110
Komentārs : Būvuzņēmējam jāievērtē darbu daudzuma sarakstā minēto darbu veikšanai nepieciešamie materiāli un papildus darbi, kas nav minēti šajā sarakstā, bet bez kuriem nebūtu iespējama būvdarbu tehnoloģiski pareiza un spēka esošajiem normatīviem atbilstoša veikšana pilnā apmērā. Darbu apjomu sarakstu skatīt kopā ar rasējumiem un specifikācījām. Gadījumā ja darbu apjomi nesakrīt, par pareiziem jāuzskata rasējumos esošie darbu apjomi.
Tāme sastādīta ______.gada tirgus cenās, pamatojoties uz ________ daļas rasējumiem.
Tāmes izmaksas (Ls) _______________
Tāme sastādīta______.gada ___. _________________
N.p.k. | Kods | Darba nosaukums | Mērv. | Daudz. | Vienības izmaksas (Ls) | Summa (Ls)
1 |  | 2 | 3 | 4 | 5 | 6
1 |  | Ķieģeļu sienu nojaukšana, durvju ailu palielināšana | m3 | 19.9
2 |  | Ailu aizmūrēšana | m3 | 4.12
|  | ķieģeļis | 1000g | 1.77
|  | mūrjava | m3 | 1.56
3 |  | Durvju sliekšņu demontāža | gab
Pārsedzes
4 |  | Mētāla ailu pārsedžu izbūve | t | 0.186
|  | mētāla konstrukcijas | t | 0.1953
|  | betons B-15 | m3 | 0.1
5 |  | Metāla pārsedžu apmetums pa sietu | m2 | 4.5
|  | apmetuma java | m3 | 0.6
|  | siets | m2 | 5.18
Cokolstāvs
| 1 | Klase (elektrodarbnīca) | 93.3
6 |  | Paaugstinājumus grīdas plāksnē (podiumus) demontāža | kpl | 1
7 |  | Piekārto griestu "Armstrong" montāža | m2 | 93.3
8 |  | Sienu apšūvums ar plastikāta dēļiem "Saiding" | m2 | 101.2
9 | G-2 | Linoleja seguma noņemšana | m2 | 93.3
10 |  | Prettrokšņa min. vate, p= 105 kg/m3 30mm | m2 | 93.3
11 |  | Plēves ieklāšana | m2 | 93.3
12 |  | Cementa smilšu java M200 ar armētu tīklu 40 mm | m2 | 93.3
13 |  | Grīdu izlīdzinošā kārta no vetonīta | m2 | 93.3
|  | "Vetonit 3000" | kg | 522.48
14 |  | Linoleja grīdas segums uz grunts - Grīdas tips G-2 | m2 | 93.3
|  | linolejs | m2 | 97.97
|  | līme | kg | 46.65
| 10 | Koridors | 91
15 |  | Piekārto griestu no reģipsa uz metāla karkasa montāža | m2 | 91
|  | amortizējoša lente | m | 95.55
|  | m/karkas | m2 | 95.55
|  | dībelis | gab | 182
|  | reģips GKB | m2 | 100.1
|  | skrūves | gab | 2275
|  | šuvju lenta | m | 109.2
|  | špaktele "Uniflot" | kg | 54.6
16 |  | Griestu špaktelēšana un krāsošana | m2 | 91
|  | grunts | kg | 22.75
|  | špaktele "Vetonit" | kg | 145.6
|  | smilšpapīrs | m2 | 4.55
|  | ū/emulsijas krāša | l | 31.85
17 |  | Sienu cementa smilšu apmetums b=10-30 mm | m² | 187
|  | grunts | kg | 46.75
|  | apmetuma java | m3 | 5.61
18 |  | Virsmu špaktelēšana, sagatavošana krāsošanai | m2 | 187
|  | grunts | kg | 46.75
|  | špaktele "Vetonit" | kg | 299.2
|  | smilšpapīrs | m2 | 9.35
19 |  | Sienas virsmu krāsošana | m2 | 187
|  | ū/emulsijas krāša | l | 65.45
20 | G-2 | Linoleja seguma noņemšana | m2 | 91
21 |  | Prettrokšņa min. vate, p= 105 kg/m3 30mm | m2 | 91
22 |  | Plēve ieklāšana | m2 | 91
23 |  | Cementa smilšu java M200 ar armētu tīklu 40 mm | m2 | 91
24 |  | Grīdu izlīdzinošā kārta no vetonīta | m2 | 91
|  | "Vetonit 3000" | kg | 509.6
25 |  | Linoleja grīdas segums uz grunts - Grīdas tips G-2 | m2 | 91
|  | linolejs | m2 | 95.55
|  | līme | kg | 45.5
| 13 | Klase (elektrolaboratorija) | 67.4
26 |  | Paaugstinājumus grīdas plāksnē (podiumus) demontāža | kpl | 1
27 |  | Piekārto griestu "Armstrong" montāža | m2 | 67.4
28 |  | Sienu cementa smilšu apmetums b=10-30 mm | m² | 82.5
|  | grunts | kg | 20.625
|  | apmetuma java | m3 | 2.48
29 |  | Virsmu špaktelēšana, sagatavošana krāsošanai | m2 | 82.5
|  | grunts | kg | 20.625
|  | špaktele "Vetonit" | kg | 132
|  | smilšpapīrs | m2 | 4.13
30 |  | Sienas virsmu krāsošana | m2 | 82.5
|  | ū/emulsijas krāša | l | 46.2
31 | G-2 | Linoleja seguma noņemšana | m2 | 67.4
32 |  | Cementa smilšu java M200 ar armētu tīklu 40 mm | m2 | 67.4
33 |  | Grīdu izlīdzinošā kārta no vetonīta | m2 | 67.4
|  | "Vetonit 3000" | kg | 377.44
34 |  | Linoleja grīdas segums uz grunts - Grīdas tips G-2 | m2 | 67.4
|  | linolejs | m2 | 70.77
|  | līme | kg | 33.7
| 30 | Siltummezgls | 17.8
35 |  | Griestu špaktelēšana, sagatavošana krāsošanai | m2 | 17.8
|  | grunts | kg | 4.45
|  | špaktele "Vetonit" | kg | 28.48
|  | smilšpapīrs | m2 | 0.89
36 |  | Griestu virsmu krāsošana | m2 | 17.8
|  | ū/emulsijas krāša | l | 6.23
37 |  | Sienu cementa smilšu apmetums b=10-30 mm | m² | 43.2
|  | grunts | kg | 10.8
|  | apmetuma java | m3 | 1.3
38 |  | Virsmu špaktelēšana, sagatavošana krāsošanai | m2 | 43.2
|  | grunts | kg | 10.8
|  | špaktele "Vetonit" | kg | 69.12
|  | smilšpapīrs | m2 | 2.16
39 |  | Sienas virsmu krāsošana | m2 | 43.2
|  | ū/emulsijas krāša | l | 15.12
40 | G-3 | Grīdu izlīdzinošā kārta | m2 | 17.8
|  | "Vetonit 3000" | kg | 99.68
41 |  | Grīdu krāsošana - grīdas tips G-3 | m2 | 17.8
| 72 | Tamburs | 5.6
42 |  | Piekārto griestu no reģipsa uz metāla karkasa montāža | m2 | 5.6
|  | amortizējoša lente | m | 5.88
|  | m/karkas | m2 | 5.88
|  | dībelis | gab | 11.2
|  | reģips GKF | m2 | 6.16
|  | skrūves | gab | 140
|  | šuvju lenta | m | 6.72
|  | špaktele "Uniflot" | kg | 3.36
43 |  | Griestu špaktelēšana un krāsošana | m2 | 5.6
|  | grunts | kg | 1.4
|  | špaktele "Vetonit" | kg | 8.96
|  | smilšpapīrs | m2 | 0.28
|  | ū/emulsijas krāša | l | 1.96
44 |  | Sienu apšūšana ar reģipsi uz metāla karkasa montāža | m2 | 2.8
|  | amortizējoša lente | m | 2.94
|  | m/karkas | m2 | 2.94
|  | dībelis | gab | 5.6
|  | reģips GKF | m2 | 3.08
|  | skrūves | gab | 70
|  | šuvju lenta | m | 3.36
|  | špaktele "Uniflot" | kg | 1.68
45 |  | Sienu špaktelēšana un krāsošana | m2 | 2.8
|  | grunts | kg | 0.7
|  | špaktele "Vetonit" | kg | 4.48
|  | smilšpapīrs | m2 | 0.14
|  | ū/emulsijas krāša | l | 0.98
46 | G-2 | Linoleja seguma noņemšana | m2 | 5.6
47 |  | Prettrokšņa min. vate, p= 105 kg/m3 30mm | m2 | 5.6
48 |  | Plēve ieklāšana | m2 | 5.6
49 |  | Cementa smilšu java M200 ar armētu tīklu 40 mm | m2 | 5.6
50 |  | Grīdu izlīdzinošā kārta no vetonīta | m2 | 5.6
|  | "Vetonit 3000" | kg | 31.36
51 |  | Linoleja grīdas segums uz grunts - Grīdas tips G-2 | m2 | 5.6
|  | linolejs | m2 | 5.88
|  | līme | kg | 2.8
| 73 | Kāpņu telpa | 37.8
52 |  | Piekārto griestu no reģipsa uz metāla karkasa montāža | m2 | 37.8
|  | amortizējoša lente | m | 39.69
|  | m/karkas | m2 | 39.69
|  | dībelis | gab | 75.6
|  | reģips GKB | m2 | 41.58
|  | skrūves | gab | 945
|  | šuvju lenta | m | 45.36
|  | špaktele "Uniflot" | kg | 22.68
53 |  | Griestu špaktelēšana un krāsošana | m2 | 37.8
|  | grunts | kg | 9.45
|  | špaktele "Vetonit" | kg | 60.48
|  | smilšpapīrs | m2 | 1.89
|  | ū/emulsijas krāša | l | 13.23
54 |  | Sienu cementa smilšu apmetums b=10-30 mm | m² | 88.1
|  | grunts | kg | 22.025
|  | apmetuma java | m3 | 2.64
55 |  | Virsmu špaktelēšana, sagatavošana krāsošanai | m2 | 88.1
|  | grunts | kg | 22.025
|  | špaktele "Vetonit" | kg | 140.96
|  | smilšpapīrs | m2 | 4.41
56 |  | Sienas virsmu krāsošana | m2 | 88.1
|  | ū/emulsijas krāša | l | 30.84
57 | G-2 | Linoleja seguma noņemšana | m2 | 37.8
58 |  | Prettrokšņa min. vate, p= 105 kg/m3 30mm | m2 | 37.8
59 |  | Plēve ieklāšana | m2 | 37.8
|  | plēve | m2 | 49.14
60 |  | Cementa smilšu java M200 ar armētu tīklu 40 mm | m2 | 37.8
61 |  | Grīdu izlīdzinošā kārta no vetonīta | m2 | 37.8
|  | "Vetonit 3000" | kg | 211.68
62 |  | Linoleja grīdas segums uz grunts - Grīdas tips G-2 | m2 | 37.8
|  | linolejs | m2 | 39.69
|  | līme | kg | 18.9
| 74 | Noliktava | 18.2
63 |  | Sienu apšūšana ar reģipsi uz metāla karkasa montāža | m2 | 9.5
|  | amortizējoša lente | m | 9.98
|  | m/karkas | m2 | 9.98
|  | dībelis | gab | 19
|  | reģips GKB | m2 | 10.45
|  | skrūves | gab | 237.5
|  | šuvju lenta | m | 11.4
|  | špaktele "Uniflot" | kg | 5.7
64 |  | Sienu špaktelēšana un krāsošana | m2 | 9.5
|  | grunts | kg | 2.375
|  | špaktele "Vetonit" | kg | 15.2
|  | smilšpapīrs | m2 | 0.48
|  | ū/emulsijas krāša | l | 3.33
| 75 | Kāpņu telpa | 5.5
65 |  | Sienu apšūšana ar reģipsi uz metāla karkasa montāža | m2 | 33.3
|  | amortizējoša lente | m | 34.97
|  | m/karkas | m2 | 34.97
|  | dībelis | gab | 66.6
|  | reģips GKF | m2 | 36.63
|  | skrūves | gab | 832.5
|  | šuvju lenta | m | 39.96
|  | špaktele "Uniflot" | kg | 19.98
66 |  | Sienu apdare ar flīzēm | m2 | 10.1
|  | keramikas flīzes | m2 | 10.91
|  | līme 'Atlas Plus' | kg | 60.6
|  | šuvju aizpildītājs | kg | 5.05
| 76 | Invalīdu WC | 2.9
67 |  | Piekārto griestu no reģipsa uz metāla karkasa montāža | m2 | 2.9
|  | amortizējoša lente | m | 3.05
|  | m/karkas | m2 | 3.05
|  | dībelis | gab | 5.8
|  | reģips GKB | m2 | 3.19
|  | skrūves | gab | 72.5
|  | šuvju lenta | m | 3.48
|  | špaktele "Uniflot" | kg | 1.74
68 |  | Piekārto griestu špaktelēšana un krāsošana | m2 | 2.9
|  | grunts | kg | 0.725
|  | špaktele "Vetonit" | kg | 4.64
|  | smilšpapīrs | m2 | 0.83
|  | ū/emulsijas krāša | l | 1.02
69 |  | Sienu apšūšana ar reģipsi uz metāla karkasa montāža | m2 | 19
|  | amortizējoša lente | m | 19.95
|  | m/karkas | m2 | 19.95
|  | dībelis | gab | 38
|  | reģips GKB | m2 | 20.9
|  | skrūves | gab | 475
|  | šuvju lenta | m | 22.8
|  | špaktele "Uniflot" | kg | 11.4
70 |  | Virsmu špaktelēšana, sagatavošana krāsošanai | m2 | 6.8
|  | grunts | kg | 1.7
|  | špaktele "Vetonit" | kg | 10.88
|  | smilšpapīrs | m2 | 0.34
71 |  | Sienas virsmu krāsošana | m2 | 6.8
|  | ū/emulsijas krāša | l | 2.38
72 |  | Sienu flīzēšana ar keramikas flīzēm h=1,8m | m2 | 10.1
|  | keramikas flīzes | m2 | 10.91
|  | līme | kg | 30.3
|  | šuvju aizpildītājs | kg | 5.05
73 | G-1 | Flīžu grīdu nojaukšana | m2 | 2.9
74 |  | Izlīdzinošā kārta no cementa javas b=40mm ar stiegrošānu | m2 | 2.9
75 |  | Akmens masas flīžu grīda uz grunts - Grīdas tips G-1 | m2 | 2.9
|  | flizes | m2 | 3.132
|  | lime | kg | 13.05
|  | suvju aizpilditājs | kg | 1.45
|  | gridliste | m2 | 0.435
1. stāvs Iekšējais remonts
| 22 | Invalīdu WC | 4.9
76 |  | Piekārto griestu no reģipsa uz metāla karkasa montāža | m2 | 4.9
|  | amortizējoša lente | m | 5.15
|  | m/karkas | m2 | 5.15
|  | dībelis | gab | 9.8
|  | reģips GKB | m2 | 5.39
|  | skrūves | gab | 122.5
|  | šuvju lenta | m | 5.88
|  | špaktele "Uniflot" | kg | 2.94
77 |  | Griestu špaktelēšana un krāsošana | m2 | 4.9
|  | grunts | kg | 1.225
|  | špaktele "Vetonit" | kg | 7.84
|  | smilšpapīrs | m2 | 0.25
|  | ū/emulsijas krāša | l | 1.72
78 |  | Sienu apšūšana ar reģipsi uz metāla karkasa montāža | m2 | 16.2
|  | amortizējoša lente | m | 17.01
|  | m/karkas | m2 | 17.01
|  | dībelis | gab | 32.4
|  | reģips GKB | m2 | 17.82
|  | skrūves | gab | 405
|  | šuvju lenta | m | 19.44
|  | špaktele "Uniflot" | kg | 9.72
79 |  | Sienu špaktelēšana un krāsošana | m2 | 9.2
|  | grunts | kg | 2.3
|  | špaktele "Vetonit" | kg | 25.92
|  | smilšpapīrs | m2 | 0.81
|  | ū/emulsijas krāša | l | 3.22
80 |  | Sienu flīzēšana ar keramikas flīzēm h=1,8m | m2 | 16.5
|  | keramikas flīzes | m2 | 17.82
|  | līme | kg | 49.5
|  | šuvju aizpildītājs | kg | 8.25
81 | G-1 | Flīžu grīdu nojaukšana | m2 | 4.9
82 |  | Izlīdzinoša kārta no steigrota betona | m2 | 4.9
83 |  | Prettrokšņa min. vate, p= 105 kg/m3 30mm | m2 | 4.9
84 |  | Plēve ieklāšana | m2 | 4.9
85 |  | Cementa smilšu java M200 ar armētu tīklu 40 mm | m2 | 4.9
86 |  | Akmens masas flīžu grīda uz pārseguma - Grīdas tips G-1 | m2 | 4.9
|  | flizes | m2 | 5.292
|  | lime | kg | 22.05
|  | suvju aizpilditājs | kg | 2.45
|  | gridliste | m2 | 0.735
| 68 | Klase (šuvējās darbnīca) | 74.7
87 |  | Paaugstinājumus grīdas plāksnē (podiumus) demontāža | kpl | 1
88 |  | Piekārto griestu "Armstrong" montāža | m2 | 74.7
Sienas
89 |  | Sienu cementa smilšu apmetums b=10-30 mm | m² | 92.5
|  | grunts | kg | 23.125
|  | apmetuma java | m3 | 2.78
90 |  | Virsmu špaktelēšana, sagatavošana krāsošanai | m2 | 92.5
|  | grunts | kg | 23.125
|  | špaktele "Vetonit" | kg | 148
|  | smilšpapīrs | m2 | 4.63
91 |  | Sienas virsmu krāsošana | m2 | 92.5
|  | ū/emulsijas krāša | l | 32.38
92 | G-2 | Linoleja seguma noņemšana | m2 | 74.7
93 |  | Prettrokšņa min. vate, p= 105 kg/m3 30mm | m2 | 74.7
94 |  | Plēves ieklāšana | m2 | 74.7
95 |  | Cementa smilšu java M200 ar armētu tīklu 40 mm | m2 | 74.7
96 |  | Grīdu izlīdzinošā kārta no vetonīta | m2 | 74.7
|  | "Vetonit 3000" | kg | 418.32
97 |  | Linoleja grīdas segums uz pārseguma - grīdas tips G-2 | m2 | 74.7
|  | linolejs | m2 | 78.44
|  | līme | kg | 37.35
| 71 | Klase | 49.2
98 |  | Paaugstinājumus grīdas plāksnē (podiumus) demontāža | kpl | 1
99 |  | Piekārto griestu "Armstrong" montāža | m2 | 49.2
100 |  | Sienu cementa smilšu apmetums b=10-30 mm | m² | 73.5
|  | grunts | kg | 18.375
|  | apmetuma java | m3 | 2.21
101 |  | Virsmu špaktelēšana, sagatavošana krāsošanai | m2 | 73.5
|  | grunts | kg | 18.375
|  | špaktele "Vetonit" | kg | 117.6
|  | smilšpapīrs | m2 | 3.68
102 |  | Sienas virsmu krāsošana | m2 | 73.5
|  | ū/emulsijas krāša | l | 25.73
103 | G-2 | Linoleja seguma noņemšana | m2 | 49.2
104 |  | Prettrokšņa min. vate, p= 105 kg/m3 30mm | m2 | 49.2
105 |  | Plēve ieklāšana | m2 | 49.2
106 |  | Cementa smilšu java M200 ar armētu tīklu 40 mm | m2 | 49.2
107 |  | Grīdu izlīdzinošā kārta no vetonīta | m2 | 49.2
|  | "Vetonit 3000" | kg | 275.52
108 |  | Linoleja grīdas segums uz pārseguma - grīdas tips G-2 | m2 | 49.2
|  | linolejs | m2 | 51.66
|  | līme | kg | 24.6
| 73 | Foajē | 70.3
104 |  | Piekārto griestu no reģipsa uz metāla karkasa montāža | m2 | 70.3
|  | amortizējoša lente | m | 73.82
|  | m/karkas | m2 | 73.82
|  | dībelis | gab | 140.6
|  | reģips GKF | m2 | 77.33
|  | skrūves | gab | 1757.5
|  | šuvju lenta | m | 84.36
|  | špaktele "Uniflot" | kg | 42.18
105 |  | Griestu špaktelēšana un krāsošana | m2 | 70.3
|  | grunts | kg | 17.575
|  | špaktele "Vetonit" | kg | 112.48
|  | smilšpapīrs | m2 | 3.52
|  | ū/emulsijas krāša | l | 24.61
106 |  | Sienu cementa smilšu apmetums b=10-30 mm | m² | 116.8
|  | grunts | kg | 29.2
|  | apmetuma java | m3 | 3.5
107 |  | Virsmu špaktelēšana, sagatavošana krāsošanai | m2 | 116.8
|  | grunts | kg | 29.2
|  | špaktele "Vetonit" | kg | 186.88
|  | smilšpapīrs | m2 | 5.84
108 |  | Sienas virsmu krāsošana | m2 | 116.8
|  | ū/emulsijas krāša | l | 40.88
109 | G-1 | Flīžu grīdu nojaukšana | m2 | 70.3
110 |  | Izlīdzinoša kārta no steigrota betona | m2 | 70.3
111 |  | Prettrokšņa min. vate, p= 105 kg/m3 30mm | m2 | 70.3
112 |  | Plēve ieklāšana | m2 | 70.3
113 |  | Cementa smilšu java M200 ar armētu tīklu 40 mm | m2 | 70.3
114 |  | Akmens masas flīžu grīda uz pārseguma - Grīdas tips G-1 | m2 | 70.3
|  | flizes | m2 | 75.924
|  | lime | kg | 316.35
|  | suvju aizpilditājs | kg | 35.15
|  | gridliste | m2 | 10.545
Foaje interjera elementu izveidošana
(pēc pasūtītāja prasībam un sask. ar pievienotu vizualizāciju) t.sk.
115 |  | Kāpņu pakapienu virsmas apstrāde ar granītu | m2 | 31.4
116 |  | Papildus dekoratīva apgaismojuma elementu izvietojums un pieslēgšana | kpl | 1
117 |  | Informatīva stenda izgatavošana un montāža uz vietas | kpl | 1
118 |  | Interjera dekoratīvo elementu montāža | kpl | 1
119 |  | Informatīva stenda karkasa konstrukcijas izgatavošana un montāža | kpl | 1
| 74 | Tamburs | 4.5
120 |  | Griestu apšūvums ar plastikāta dēļiem "Saiding" | m2 | 4.5
121 |  | Sienu apšūvums ar plastikāta dēļiem "Saiding" | m2 | 8.3
122 | G-1 | Flīžu grīdu nojaukšana | m2 | 4.5
123 |  | Izlīdzinoša kārta no steigrota betona | m2 | 4.5
124 |  | Prettrokšņa min. vate, p= 105 kg/m3 30mm | m2 | 4.5
125 |  | Plēve ieklāšana | m2 | 4.5
126 |  | Cementa smilšu java M200 ar armētu tīklu 40 mm | m2 | 4.5
127 |  | Akmens masas flīžu grīda uz pārseguma - Grīdas tips G-1 | m2 | 4.5
|  | flizes | m2 | 4.86
|  | lime | kg | 20.25
|  | suvju aizpilditājs | kg | 2.25
|  | gridliste | m2 | 0.675
2. stāvs Iekšējais remonts
| 2 | Klase (fizikas kab.) | 61.1
128 |  | Paaugstinājumus grīdas plāksnē (podiumus) demontāža | kpl | 1
129 |  | Piekārto griestu "Armstrong" montāža | m2 | 61.1
130 |  | Sienu cementa smilšu apmetums b=10-30 mm | m² | 78
|  | grunts | kg | 19.5
|  | apmetuma java | m3 | 2.34
131 |  | Virsmu špaktelēšana, sagatavošana krāsošanai | m2 | 78
|  | grunts | kg | 19.5
|  | špaktele "Vetonit" | kg | 124.8
|  | smilšpapīrs | m2 | 3.9
132 |  | Sienas virsmu krāsošana | m2 | 78
|  | ū/emulsijas krāša | l | 27.3
133 | G-2 | Linoleja seguma noņemšana | m2 | 61.1
134 |  | Prettrokšņa min. vate, p= 105 kg/m3 30mm | m2 | 61.1
135 |  | Plēve ieklāšana | m2 | 61.1
136 |  | Cementa smilšu java M200 ar armētu tīklu 40 mm | m2 | 61.1
137 |  | Grīdu izlīdzinošā kārta no vetonīta | m2 | 61.1
|  | "Vetonit 3000" | kg | 342.16
138 |  | Linoleja grīdas segums uz pārseguma - grīdas tips G-2 | m2 | 61.1
|  | linolejs | m2 | 64.16
|  | līme | kg | 30.55
| 48 | Invalīdu WC | 5.6
139 |  | Piekārto griestu no reģipsa uz metāla karkasa montāža | m2 | 5.6
|  | amortizējoša lente | m | 5.88
|  | m/karkas | m2 | 5.88
|  | dībelis | gab | 11.2
|  | reģips GKB | m2 | 5.77
|  | skrūves | gab | 140
|  | šuvju lenta | m | 6.72
|  | špaktele "Uniflot" | kg | 3.36
140 |  | Griestu špaktelēšana un krāsošana | m2 | 5.6
|  | grunts | kg | 1.4
|  | špaktele "Vetonit" | kg | 8.96
|  | smilšpapīrs | m2 | 0.28
|  | ū/emulsijas krāša | l | 1.96
141 |  | Sienu apšūšana ar reģipsi uz metāla karkasa montāža | m2 | 12.3
|  | amortizējoša lente | m | 12.92
|  | m/karkas | m2 | 12.92
|  | dībelis | gab | 24.6
|  | reģips GKB | m2 | 13.53
|  | skrūves | gab | 307.5
|  | šuvju lenta | m | 14.76
|  | špaktele "Uniflot" | kg | 7.38
142 |  | Sienu špaktelēšana un krāsošana | m2 | 10.5
|  | grunts | kg | 2.625
|  | špaktele "Vetonit" | kg | 19.68
|  | smilšpapīrs | m2 | 0.62
|  | ū/emulsijas krāša | l | 3.68
143 |  | Sienu flīzēšana ar keramikas flīzēm h=1,8m | m2 | 13.5
|  | keramikas flīzes | m2 | 14.58
|  | līme | kg | 40.5
|  | šuvju aizpildītājs | kg | 6.75
144 | G-1 | Flīžu grīdu nojaukšana | m2 | 5.6
145 |  | Izlīdzinoša kārta no steigrota betona | m2 | 5.6
146 |  | Prettrokšņa min. vate, p= 105 kg/m3 30mm | m2 | 5.6
147 |  | Plēve ieklāšana | m2 | 5.6
148 |  | Cementa smilšu java M200 ar armētu tīklu 40 mm | m2 | 5.6
149 |  | Akmens masas flīžu grīda uz pārseguma - Grīdas tips G-1 | m2 | 5.6
|  | flizes | m2 | 6.048
|  | lime | kg | 25.2
|  | suvju aizpilditājs | kg | 2.8
|  | gridliste | m2 | 0.84
3. stāvs Iekšējais remonts
| 4 | Klase | 64.6
150 |  | Paaugstinājumus grīdas plāksnē (podiumus) demontāža | kpl | 1
151 |  | Piekārto griestu "Armstrong" montāža | m2 | 64.6
152 |  | Sienu cementa smilšu apmetums b=10-30 mm | m² | 80.4
|  | grunts | kg | 20.1
|  | apmetuma java | m3 | 2.41
153 |  | Virsmu špaktelēšana, sagatavošana krāsošanai | m2 | 80.4
|  | grunts | kg | 20.1
|  | špaktele "Vetonit" | kg | 128.64
|  | smilšpapīrs | m2 | 4.02
154 |  | Sienas virsmu krāsošana | m2 | 80.4
|  | ū/emulsijas krāša | l | 28.14
155 | G-2 | Linoleja seguma noņemšana | m2 | 64.6
156 |  | Prettrokšņa min. vate, p= 105 kg/m3 30mm | m2 | 64.6
157 |  | Plēve ieklāšana | m2 | 64.6
158 |  | Cementa smilšu java M200 ar armētu tīklu 40 mm | m2 | 64.6
159 |  | Grīdu izlīdzinošā kārta no vetonīta | m2 | 64.6
|  | "Vetonit 3000" | kg | 361.76
160 |  | Linoleja grīdas segums uz pārseguma - grīdas tips G-2 | m2 | 64.6
|  | linolejs | m2 | 67.83
|  | līme | kg | 32.3
4. stāvs Iekšējais remonts
| 2 | Klase | 60.8
161 |  | Paaugstinājumus grīdas plāksnē (podiumus) demontāža | kpl | 1
162 |  | Piekārto griestu "Armstrong" montāža | m2 | 60.8
163 |  | Sienu cementa smilšu apmetums b=10-30 mm | m² | 77.6
|  | grunts | kg | 19.4
|  | apmetuma java | m3 | 2.33
164 |  | Virsmu špaktelēšana, sagatavošana krāsošanai | m2 | 77.6
|  | grunts | kg | 19.4
|  | špaktele "Vetonit" | kg | 124.16
|  | smilšpapīrs | m2 | 3.88
165 |  | Sienas virsmu krāsošana | m2 | 77.6
|  | ū/emulsijas krāša | l | 27.16
166 | G-2 | Linoleja seguma noņemšana | m2 | 60.8
167 |  | Prettrokšņa min. vate, p= 105 kg/m3 30mm | m2 | 60.8
168 |  | Plēve ieklāšana | m2 | 60.8
169 |  | Cementa smilšu java M200 ar armētu tīklu 40 mm | m2 | 60.8
170 |  | Grīdu izlīdzinošā kārta no vetonīta | m2 | 60.8
|  | "Vetonit 3000" | kg | 340.48
171 |  | Linoleja grīdas segums uz pārseguma - grīdas tips G-2 | m2 | 60.8
|  | linolejs | m2 | 63.84
|  | līme | kg | 30.4
172 |  | Būvgrūžu savākšana, iekraušana automašīnā un izvešana uz izgāztuvi | m3 | 65
|  | Kopā : | Ls
Sastādīja : ___________________
Sert. Nr.

## RooAutomatik
Darbu apjomu saraksts 1-7
INVALĪDU PACELĀJS
(darba veids vai konstruktīvā nosaukums)
Būves nosaukums: Daugavpils 1.arodvidusskolas mācību korpusa renovācija Mendeļejeva ielā 1, Daugavpilī
Objekta nosaukums: Daugavpils 1.arodvidusskolas mācību korpusa renovācija I.Kārta
Būves adrese: Daugavpils, Mendeļejeva ielā 1
Pasūtījuma Nr.: |  | REM 2110
Komentārs : Būvuzņēmējam jāievērtē darbu daudzuma sarakstā minēto darbu veikšanai nepieciešamie materiāli un papildus darbi, kas nav minēti šajā sarakstā, bet bez kuriem nebūtu iespējama būvdarbu tehnoloģiski pareiza un spēka esošajiem normatīviem atbilstoša veikšana pilnā apmērā. Darbu apjomu sarakstu skatīt kopā ar rasējumiem un specifikācījām. Gadījumā ja darbu apjomi nesakrīt, par pareiziem jāuzskata rasējumos esošie darbu apjomi.
Tāme sastādīta ______.gada tirgus cenās, pamatojoties uz ________ daļas rasējumiem.
Tāmes izmaksas (Ls) _______________
Tāme sastādīta______.gada ___. _________________
N.p.k. | Kods | Darba nosaukums | Mērv. | Daudz. | Vienības izmaksas (Ls) | Summa (Ls)
1 |  | 2 | 3 | 4 | 5 | 6
Invalīdu pacelājs
1 |  | Paceļamas platformas piegāde, montāža, pieslēgšana, ieregulēšana | kpl | 1
Kāpņu pacelāja platforma
"ROL-automatik" STPM-160/1200
Platformas izmērs – 800 x 1000 mm
Kravas celšanas spēja – 160 kg
Pacelšanas augstums – līdz 1.92 m
Kustības ātrums – 0,1 m/sek.
Darba spriegums – 220V
Jaudas izlietošana – 1,0 kw/h
2 |  | Paceļamas platformas piegāde, montāža, pieslēgšana, ieregulēšana | kpl | 1
Kāpņu pacelšanas platforma
"ROL-automatik" V-65 VIMEC
Pacelšanas platformas izmērs – 1050 x 770 mm
Pacelšanas augstums – līdz 7.40 m
Pieturu skaits - 3
Kravas celšanas spēja – 250 kg
Pacelšana-nolaišana – motorizēta
Vadības poga – stāvos un platformā
Kustības ātrums – 0,08 m/sek.
|  | Kopā : | Ls
Sastādīja : ___________________
Sert. Nr.

## EL
Darbu apjomu saraksts 2
IEKŠĒJA ELEKTROAPGĀDE
(darba veids vai konstruktīvā nosaukums)
Būves nosaukums: Daugavpils 1.arodvidusskolas mācību korpusa renovācija Mendeļejeva ielā 1, Daugavpilī
Objekta nosaukums: Daugavpils 1.arodvidusskolas mācību korpusa renovācija I.Kārta
Būves adrese: Daugavpils, Mendeļejeva ielā 1
Pasūtījuma Nr.: |  | REM 2110
Komentārs : Būvuzņēmējam jāievērtē darbu daudzuma sarakstā minēto darbu veikšanai nepieciešamie materiāli un papildus darbi, kas nav minēti šajā sarakstā, bet bez kuriem nebūtu iespējama būvdarbu tehnoloģiski pareiza un spēka esošajiem normatīviem atbilstoša veikšana pilnā apmērā. Darbu apjomu sarakstu skatīt kopā ar rasējumiem un specifikācījām. Gadījumā ja darbu apjomi nesakrīt, par pareiziem jāuzskata rasējumos esošie darbu apjomi.
Tāme sastādīta ______.gada tirgus cenās, pamatojoties uz ________ daļas rasējumiem.
Tāmes izmaksas (Ls) _______________
Tāme sastādīta______.gada ___. _________________
N.p.k. | Kods | Darba nosaukums | Mērv. | Daudz. | Vienības izmaksas (Ls) | Summa (Ls)
1 |  | 2 | 3 | 4 | 5 | 6
ELEKTROAPGĀDE
Sadalnes un komponenti
1 |  | Elektrodarbnīcas spēka sadalne SS0.1 | kpl | 1
Modulāra sadale ar montāžas profiliem uz 120 moduļiem, IP43, iebūvēta galdā
2 |  | Elektrolaboratorijas spēka sadalne SS0.2 | kpl | 1
Modulāra sadale ar montāžas profiliem uz 36 moduļiem, IP43, iebūvēta galdā
3 |  | Siltummezgla spēka sadalne SSsm1 | kpl | 1
Modulāra sadale ar montāžas profiliem uz 12 moduļiem IP43, plastmasas virsapmetuma
4 |  | Siltummezgla spēka sadalne SSsm2 | kpl | 1
Modulāra sadale ar montāžas profiliem uz 12 moduļiem IP43, plastmasas virsapmetuma
5 |  | Apgaismojuma un spēka sadalne ASS0.1 | kpl | 1
Modulāra sadale ar montāžas profiliem uz 24 moduļiem IP30, plastmasas zemapmetuma
6 |  | Apgaismojuma un spēka sadalne ASS0.2 | kpl | 1
Modulāra sadale ar montāžas profiliem uz 24 moduļiem IP30, plastmasas zemapmetuma
7 |  | Apgaismojuma un spēka sadalne ASS0.3 | kpl | 1
Modulāra sadale ar montāžas profiliem uz 36 moduļiem IP43, plastmasas virsapmetuma
8 |  | Pieslēgums vēdināšanas sadalnei | kpl | 1
|  | Avārijas apgaismojuma sadalne AAS0.1 (jaunais pieslēgums esošai sadalnei) | kpl | 1
9 |  | Avārijas apgaismojuma sadalne AAS0.2 (jaunais pieslēgums esošai sadalnei) | kpl | 1
10 |  | Šuvējas spēka sadalne SS1.1 | kpl | 1
Modulāra sadale ar montāžas profiliem uz 36 moduļiem, IP43, plastmasas zemapmetuma
11 |  | Apgaismojuma un spēka sadalne ASS1.2 | kpl | 1
Modulāra sadale ar montāžas profiliem uz 36 moduļiem IP30, plastmasas zemapmetuma
12 |  | Apgaismojuma un spēka sadalne ASS1.3 | kpl | 1
Modulāra sadale ar montāžas profiliem uz 24 moduļiem IP30, plastmasas zemapmetuma
13 |  | Apgaismojuma un spēka sadalne ASS1.4 | kpl | 1
Modulāra sadale ar montāžas profiliem uz 36 moduļiem IP30, plastmasas zemapmetuma
14 |  | Apgaismojuma un spēka sadalne ASS1.5 | kpl | 1
Modulāra sadale ar montāžas profiliem uz 36 moduļiem IP30, plastmasas zemapmetuma
15 |  | Fizikas kabineta spēka sadalne SS2.1 | kpl | 1
Modulāra sadale ar montāžas profiliem uz 24 moduļiem, IP43, iebūvēta galdā
16 |  | Apgaismojuma un spēka sadalne ASS2.1 | kpl | 1
Modulāra sadale ar montāžas profiliem uz 24 moduļiem IP30, plastmasas zemapmetuma
17 |  | Apgaismojuma un spēka sadalne ASS2.2 | kpl | 1
Modulāra sadale ar montāžas profiliem uz 24 moduļiem IP30, plastmasas zemapmetuma
18 |  | Apgaismojuma un spēka sadalne ASS2.3 | kpl | 1
Modulāra sadale ar montāžas profiliem uz 24 moduļiem IP30, plastmasas zemapmetuma
19 |  | Apgaismojuma un spēka sadalne ASS2.4 | kpl | 1
Modulāra sadale ar montāžas profiliem uz 24 moduļiem IP30, plastmasas zemapmetuma
20 |  | Apgaismojuma un spēka sadalne ASS3.1 | kpl | 1
Modulāra sadale ar montāžas profiliem uz 24
moduļiem IP30, plastmasas zemapmetuma
21 |  | Apgaismojuma un spēka sadalne ASS3.2 | kpl | 1
Modulāra sadale ar montāžas profiliem uz 24
moduļiem IP30, plastmasas zemapmetuma
22 |  | Apgaismojuma un spēka sadalne ASS4.1 | kpl | 1
Modulāra sadale ar montāžas profiliem uz 24
moduļiem IP30, plastmasas zemapmetuma
23 |  | Apgaismojuma un spēka sadalne ASS4.2 | kpl | 1
Modulāra sadale ar montāžas profiliem uz 24
moduļiem IP30, plastmasas zemapmetuma
24 |  | Potenciāla izlīdzināšanas kopne EBB | kpl | 6
Gaismekļi
25 |  | Evakuācijas gaismeklis ar uzrakstu "IZEJA"; ar kompaktu luminiscences spuldzi 1x8W un barošanas bloku 1st. komplektā, IP44; deg visu laiku | gab. | 33
26 |  | Evakuācijas gaismeklis ar uzrakstu "IZEJA", dubultais; ar kompaktu luminiscences spuldzi 1x8W un barošanas bloku 1st. komplektā, IP44; deg visu laiku | gab. | 10
27 |  | Avārijas apgaismojuma gaismeklis ar kompaktu luminiscences spuldzi 1x8W; IP44 un barošanas bloku 1st. komplektā, iedegas, ja ķēdē pazūd spriegums | gab. | 1
28 |  | Apgaism. armatūra ar lum. sp. T5-4x14W; 230V; ar elektronisko balastu; ar 60° parabolisko reflektoru, IP20; iebūvēta griestos | gab. | 198
29 |  | Apgaism. armatūra ar kompaktu lum. spuldzi 2x26W; 230V; ar elektronisko balastu; IP20; iebūvēta griestos | gab. | 145
30 |  | Apgaism. armatūra ar kompaktu lum. spuldzi 2x26W; 230V; ar elektronisko balastu; IP20; iebūvēta griestos režīmām sprieguma stāvokļa releju un barošanas bloku 1st.komplektā; IP20; iebūvēta griestos | gab. | 45
31 |  | Apgaism. armatūra ar lum. sp. T8-1x18W; 230V; ar elektronisko balastu; IP44; stiprināta pie sienas, komplektā ar slēdzi | gab. | 3
32 |  | Apgaism. armatūra ar lum. sp. T8-1x58W; 230V; ar elektronisko balastu; IP44; stiprināta pie sienas, komplektā ar slēdzi | gab. | 3
33 |  | Apgaism. armatūra ar komp. l. sp. 2x18W; 230V; ar elektronisko balastu; IP44; iebūvēta griestos | gab. | 22
34 |  | Apgaism. armatūra ar lum. sp. 1x58Wl 230V; ar asimetrisko reflektoru, ar elektronisko balastu; IP20; stiprināta pie sienas (tafeles apgaism.) | gab. | 11
35 |  | Apgaism. armatūra ar kompaktu lum. spuldzi 2x26W; 230V; ar elektronisko balastu; IP20; stiprināta pie sienas | gab. | 29
36 |  | Apgaism. armatūra ar kompaktu lum. spuldzi 2x26W; 230V; ar elektronisko balastu; avārijas režīmām sprieguma stāvokļa releju un barošanas bloku 1st.komplektā; IP20; stiprināta pie sienas | gab. | 7
37 |  | Apgaism. armatūra ar kompaktu lum. spuldzi 2x18W; 230V; ar elektronisko balastu; IP54-IP65; stiprināta pie sienas | gab. | 3
38 |  | Apgaism. armatūra ar lum. sp. T5-2x49W; 230V; ar elektronisko balastu; ar opalu stiklu vai reflektoru; IP20; stiprināta pie griestiem | gab. | 17
39 |  | Apgaism. armatūra ar lum. sp. T5-2x49W; 230V; ar elektronisko balastu; ar opalu stiklu vai reflektoru; avārijas režīmām sprieguma stāvokļa releju un barošanas bloku 1st.komplektā; IP20; stiprināta pie griestiem | gab. | 4
40 |  | Apgaism. armatūra ar lum. sp. T8-2x36W; 230V; ar elektronisko balastu; IP44; stiprināta pie griestiem | gab. | 10
41 |  | Apgaism. armatūra ar lum. sp. T5-1x49W; 230V; ar elektronisko balastu; IP44; stiprināta pie griestiem | gab. | 10
Slēdži
42 |  | Vienpola slēdzis zemapmetuma instalācijai; 230V, 10A, IP20 | gab. | 39
43 |  | Divpolu slēdzis zemapmetuma instalācijai; 230V, 10A, IP20 | gab. | 12
44 |  | Vienpola hermētisks slēdzis zemapmetuma | gab. | 11
instalācijai; 230V; 10A, IP44
45 |  | Vienpola hermētisks slēdzis virsapmetuma | gab. | 1
instalācijai; 230V; 10A, IP44
46 |  | Pārslēdzis zemapmetuma instalācijai; | gab. | 12
230V, 10A, IP20
47 |  | Spiedpogas slēdzis zemapmetuma instalācijai; | gab. | 45
230V, 10A, IP20
Kontaktligzdas
48 |  | Sienas kontakts ar zemējuma nazi zemapmetuma instalācijai, 230V, In=16A, IP20 | gab. | 104
49 |  | Sienas kontakts ar zemējuma nazi virsapmetuma instalācijai, 230V, In=16A, IP20 | gab. | 57
50 |  | Sienas kontakts ar zemējuma nazi zem apmetuma instalācijai, datora pieslēgumam ar sarkano rāmīti vai uzrakstu „Dators”; 2-vietīgs, 230V, In=16A, IP20 | gab. | 21
51 |  | Sienas kontakts ar zemējuma nazi virsapmetuma instalācijai, 230V, In=16A, IP20 rāmīti vai uzrakstu „Dators”; 230V, In=16A, IP20 | gab. | 24
52 |  | Hermētisks sienas kontakts ar zemējuma nazi, | gab. | 30
zemapmetuma instalācijai, 230V, In=16A, IP44
53 |  | Hermētisks sienas kontakts ar zemējuma nazi, | gab. | 65
virsapmetuma instalācijai, 230V, In=16A, IP44
54 |  | Hermētisks sienas kontakts ar zemējuma nazi, | gab. | 1
zemapmetuma instalācijai, 400V, In=16A, IP44
55 |  | Hermētisks sienas kontakts ar zemējuma nazi, | gab. | 2
virsapmetuma instalācijai, 400V, In=16A, IP44
56 |  | Sienas kontakts ar zemējuma nazi, | gab. | 27
virsapmetuma instalācijai, 400V, In=16A, IP20
57 |  | Fotorelejs+vadības bloks | kpl | 1
58 |  | Laika relejs | gab. | 1
Kabeļi
59 |  | Kabelis ar vara dz. šķērsgr. MMJ 2x1,5 mm2 | m | 780
60 |  | Kabelis ar vara dz. šķērsgr. MMJ 3x1,5 mm2 | m | 2800
61 |  | Kabelis ar vara dz. šķērsgr. MMJ 4x1,5 mm2 | m | 900
62 |  | Kabelis ar vara dz. šķērsgr. MMJ 3x2,5 mm2 | m | 2270
63 |  | Kabelis ar vara dz. šķērsgr. MMJ 5x2,5 mm2 | m | 975
64 |  | Kabelis ar vara dz. šķērsgr. MMJ 5x4,0 mm2 | m
65 |  | Kabelis ar vara dz. šķērsgr. MMJ 5x6,0 mm2 | m | 10
66 |  | Kabelis Cu ar vara dz. šķērsgr. 2x1,5mm² 90min ugunsizturīgs | m | 220
67 |  | Kabelis Cu ar vara dz. šķērsgr. 3x1,5mm² 90min ugunsizturīgs | m | 30
68 |  | Kontrolkabelis ar vara dz. 7x1,5 mm2 | m | 150
69 |  | Zemējuma vads ar vara dzīslu šķ. 1x25,0mm2 | m | 250
Kabeļu trepes
70 |  | Kabeļu trepes 200x60mm ar stiprinājumiem | m | 500
komplektā
Plastmasas caurules
71 |  | Viniplasta caurule d=20mm | m | 800
72 |  | Viniplasta caurule d=25mm | m | 500
73 |  | Viniplasta caurule d=32mm | m | 10
74 |  | Plastmasas caurule -110x94mm | m | 20
|  | Kopā : | Ls
Sastādīja : ___________________
Sert. Nr.

## Ū1
Darbu apjomu saraksts 3
IEKŠĒJAIS ŪDENSVADS Ū1 (dzeramais ūdens)
(darba veids vai konstruktīvā nosaukums)
Būves nosaukums: Daugavpils 1.arodvidusskolas mācību korpusa renovācija Mendeļejeva ielā 1, Daugavpilī
Objekta nosaukums: Daugavpils 1.arodvidusskolas mācību korpusa renovācija I.Kārta
Būves adrese: Daugavpils, Mendeļejeva ielā 1
Pasūtījuma Nr.: |  | REM 2110
Komentārs : Būvuzņēmējam jāievērtē darbu daudzuma sarakstā minēto darbu veikšanai nepieciešamie materiāli un papildus darbi, kas nav minēti šajā sarakstā, bet bez kuriem nebūtu iespējama būvdarbu tehnoloģiski pareiza un spēka esošajiem normatīviem atbilstoša veikšana pilnā apmērā. Darbu apjomu sarakstu skatīt kopā ar rasējumiem un specifikācījām. Gadījumā ja darbu apjomi nesakrīt, par pareiziem jāuzskata rasējumos esošie darbu apjomi.
Tāme sastādīta ______.gada tirgus cenās, pamatojoties uz ________ daļas rasējumiem.
Tāmes izmaksas (Ls) _______________
Tāme sastādīta______.gada ___. _________________
N.p.k. | Kods | Darba nosaukums | Mērv. | Daudz. | Vienības izmaksas (Ls) | Summa (Ls)
1 |  | 2 | 3 | 4 | 5 | 6
IEKŠĒJAIS ŪDENSVADS Ū1 (dzeramais ūdens)
1 |  | Ūdensvada izbūve no tērauda cinkota caurulēm Dn50 Pn10 ar fasona daļām uz izvietojumu pa ēkas konstrukcijām, ar eļļas krāsu krās. 2 reizes | m | 80
2 |  | Tas pats Dn40 Pn 10 | m | 15
3 |  | Tas pats Dn32 Pn 10 | m | 14
4 |  | Tas pats Dn25 Pn 10 | m | 35
5 |  | Ūdensvada izbūve no PPR ūdensapg. caurulēm Dn25 Pn10 ar fasona daļām uz izvietojumu pa ēkas konstrukcijām | m | 15
6 |  | Tas pats Dn20 Pn 10 | m | 15
7 |  | Tas pats Dn15 Pn 10 | m | 42
8 |  | Ugunsdzēsības krāns d25 komplektā ar šļūteni L-25m, ar sprauslu d16mm sienas skapītī ar atsevišķu nodalījumu ugunsdzēsības aparātam | kpl | 12
9 |  | Lodveida krāns Dn15, Pn10 | gab | 33
10 |  | Lodveida krāns Dn20, Pn10 | gab | 5
11 |  | Lodveida krāns Dn32, Pn10 | gab | 2
12 |  | Lodveida krāns Dn25, Pn10 | gab | 5
13 |  | Lodveida krāns Dn40, Pn10 | gab | 2
14 |  | Atloku aizbīdnis Dn50, Pn10 | gab | 4
15 |  | Pretvārsts, viļņots, 6bar Dn40 | gab | 1
16 |  | Pretvārsts, viļņots, 6bar Dn20 | gab | 1
17 |  | Pāreja Dn50x40 | gab | 3
18 |  | Pāreja Dn70x50 | gab | 1
19 |  | Pāreja Dn40x32 | gab | 1
20 |  | Pāreja Dn32x25 | gab | 1
21 |  | Pāreja Dn32x20 | gab | 1
22 |  | Pāreja Dn25x15 | gab | 1
23 |  | Pāreja Dn25x20 | gab | 1
24 |  | Pāreja Dn20x15 | gab | 2
25 |  | Redukcijas trejgabals Dn25-15-25 | gab | 1
26 |  | Redukcijas trejgabals Dn20-15-20 | gab | 6
27 |  | Redukcijas trejgabals Dn25-20-25 | gab | 1
28 |  | Redukcijas trejgabals Dn32-20-32 | gab | 1
29 |  | Trejgabals Dn15 | gab | 16
30 |  | Trejgabals Dn20 | gab | 1
31 |  | Trejgabals Dn25 | gab | 1
32 |  | Izolācija pret kondensāta s-10mm Dn50 | m | 80
33 |  | Izolācija pret kondensāta s-10mm Dn40 | m | 15
34 |  | Izolācija pret kondensāta s-10mm Dn32 | m | 14
35 |  | Izolācija pret kondensāta s-10mm Dn25 | m | 50
36 |  | Izolācija pret kondensāta s-10mm Dn20 | m | 15
37 |  | Izolācija pret kondensāta s-10mm Dn15 | m | 42
38 |  | Gružu filtrs Dn40 | kpl | 1
39 |  | Esošo tīklu Dn 15-32 demontāža | m | 80
40 |  | Esošo tīklu Dn 50-40 demontāža | m | 150
36 |  | Pievienošana vieta pie esošiem tīkliem | gab | 23
|  | Kopā : | Ls
Sastādīja : ___________________
Sert. Nr.

## T3_T4
Darbu apjomu saraksts 4
IEKŠĒJAIS ŪDENSVADS T3, T4
(darba veids vai konstruktīvā nosaukums)
Būves nosaukums: Daugavpils 1.arodvidusskolas mācību korpusa renovācija Mendeļejeva ielā 1, Daugavpilī
Objekta nosaukums: Daugavpils 1.arodvidusskolas mācību korpusa renovācija I.Kārta
Būves adrese: Daugavpils, Mendeļejeva ielā 1
Pasūtījuma Nr.: |  | REM 2110
Komentārs : Būvuzņēmējam jāievērtē darbu daudzuma sarakstā minēto darbu veikšanai nepieciešamie materiāli un papildus darbi, kas nav minēti šajā sarakstā, bet bez kuriem nebūtu iespējama būvdarbu tehnoloģiski pareiza un spēka esošajiem normatīviem atbilstoša veikšana pilnā apmērā. Darbu apjomu sarakstu skatīt kopā ar rasējumiem un specifikācījām. Gadījumā ja darbu apjomi nesakrīt, par pareiziem jāuzskata rasējumos esošie darbu apjomi.
Tāme sastādīta ______.gada tirgus cenās, pamatojoties uz ________ daļas rasējumiem.
Tāmes izmaksas (Ls) _______________
Tāme sastādīta______.gada ___. _________________
N.p.k. | Kods | Darba nosaukums | Mērv. | Daudz. | Vienības izmaksas (Ls) | Summa (Ls)
1 |  | 2 | 3 | 4 | 5 | 6
IEKŠĒJAIS ŪDENSVADS T3, T4
1 |  | Ūdensvada izbūve no PPR ūdensapg. caurulēm Dn50 Pn10 ar fasona daļām uz izvietojumu pa ēkas konstrukcijām | m | 15
2 |  | Tas pats Dn40 Pn 10 | m | 63
3 |  | Tas pats Dn32 Pn 10 | m | 24
4 |  | Tas pats Dn25 Pn10 | m | 95
5 |  | Tas pats Dn20 Pn 10 | m | 12
6 |  | Tas pats Dn15 Pn 10 | m | 70
7 |  | Pāreja Dn50x40 | gab | 2
8 |  | Pāreja Dn40x32 | gab | 1
9 |  | Pāreja Dn32x25 | gab | 1
10 |  | Pāreja Dn32x15 | gab | 1
11 |  | Pāreja Dn25x15 | gab | 2
12 |  | Pāreja Dn20x15 | gab | 2
13 |  | Redukcijas trejgabals Dn32-20-32 | gab | 3
14 |  | Redukcijas trejgabals Dn32-25-32 | gab | 1
15 |  | Redukcijas trejgabals Dn25-15-25 | gab | 2
16 |  | Redukcijas trejgabals Dn20-15-20 | gab | 1
17 |  | Lodveida krāns Dn15, Pn10 | gab | 23
18 |  | Lodveida krāns Dn20, Pn10 | gab | 6
19 |  | Lodveida krāns Dn25, Pn10 | gab | 8
20 |  | Lodveida krāns Dn32, Pn10 | gab | 1
21 |  | Lodveida krāns Dn40, Pn10 | gab | 2
22 |  | Lodveida krāns Dn40, Pn10 | gab | 2
23 |  | Elek.tilpuma ūdenssīldītājs V=50l | gab | 1
24 |  | Gružu filtrs Dn40 | kpl | 1
25 |  | Pretvārsts, vitņots, 6bar, 100C Dn25 | gab | 1
26 |  | Sūknis WILO TOP Z 25/10 (Q=2,5m3/st P=10kPa) | gab | 1
27 |  | Jaucējkrāns fajansa mazgātnēm | gab | 12
28 |  | Laistamais krāns | gab | 2
29 |  | Siltumizolācija s-30mm Paroc AV-PE dn 50 l<0,035W/mK | m | 15
30 |  | Siltumizolācija s-30mm Paroc AV-PE dn 40 l<0,035W/mK | m | 63
31 |  | Siltumizolācija s-30mm Paroc AV-PE dn 32 l<0,035W/mK | m | 24
32 |  | Siltumizolācija s-30mm Paroc AV-PE dn 25 l<0,035W/mK | m | 95
33 |  | Siltumizolācija s-30mm Paroc AV-PE dn 20 l<0,035W/mK | m | 12
34 |  | Siltumizolācija s-30mm Paroc AV-PE dn 15 l<0,035W/mK | m | 70
35 |  | Esošo tīklu Dn 15-32 demontāža | m | 120
36 |  | Pievienošana vieta pie esošiem tīkliem | gab | 23
|  | Kopā : | Ls
Sastādīja : ___________________
Sert. Nr.

## K1
Darbu apjomu saraksts 5
SADZĪVES KANALIZĀCIJA K1
(darba veids vai konstruktīvā nosaukums)
Būves nosaukums: Daugavpils 1.arodvidusskolas mācību korpusa renovācija Mendeļejeva ielā 1, Daugavpilī
Objekta nosaukums: Daugavpils 1.arodvidusskolas mācību korpusa renovācija I.Kārta
Būves adrese: Daugavpils, Mendeļejeva ielā 1
Pasūtījuma Nr.: |  | REM 2110
Komentārs : Būvuzņēmējam jāievērtē darbu daudzuma sarakstā minēto darbu veikšanai nepieciešamie materiāli un papildus darbi, kas nav minēti šajā sarakstā, bet bez kuriem nebūtu iespējama būvdarbu tehnoloģiski pareiza un spēka esošajiem normatīviem atbilstoša veikšana pilnā apmērā. Darbu apjomu sarakstu skatīt kopā ar rasējumiem un specifikācījām. Gadījumā ja darbu apjomi nesakrīt, par pareiziem jāuzskata rasējumos esošie darbu apjomi.
Tāme sastādīta ______.gada tirgus cenās, pamatojoties uz ________ daļas rasējumiem.
Tāmes izmaksas (Ls) _______________
Tāme sastādīta______.gada ___. _________________
N.p.k. | Kods | Darba nosaukums | Mērv. | Daudz. | Vienības izmaksas (Ls) | Summa (Ls)
1 |  | 2 | 3 | 4 | 5 | 6
SADZĪVES KANALIZĀCIJA K1
1 |  | Kanalizācijas PP caurules Dn100 (De110) SN4 ar fasona daļām | m | 40
2 |  | Tas pats Dn50 (De63) | m | 28
3 |  | Revizija Dn100 | gab | 2
4 |  | Ugunsdzēsības stāvvada uzmava Dn100 | gab | 12
5 |  | Grīdas traps Dn50 ar horizontālu sifonu un restēm | gab | 2
6 |  | Ventilācijas stāvvada uzgalis Dn100 | gab | 3
7 |  | Noslēgtapa tīrīšanai Dn100 | gab | 11
8 |  | WC līknis | gab | 10
9 |  | WC manžete | gab | 10
10 |  | Trējgabals 110x110-45 | gab | 17
11 |  | Trējgabals 110x50-88,5 | gab | 2
12 |  | Trējgabals 110x50-45 | gab | 10
13 |  | Trējgabals 50x50-45 | gab | 2
14 |  | Līkums Dn110-45 | gab | 29
15 |  | Līkums Dn50-45 | gab | 22
16 |  | Keramikas klozeta pods ar vertikālo izlaidi komplektā ar divrežīmu ekonomisko skalojamo kasti, sēdekļi ar vāku, kanalizācijas pieslēguma elastīgo manžeti, grīdas stiprin.skrūvēm un armētu 1/2” pievienojuma šļūteni L-30cm | kpl | 7
17 |  | Tas pats invalīdiem | kpl | 3
19 |  | Keramikas roku mazgatne 400x600 komplektā ar uz plauktiņa stiprinājumu vienas sviras maisītāju sifonu un stiprinājuma elementiem | kpl | 7
19 |  | Tas pats invalīdiem | kpl | 8
20 |  | Caurums 200x200 sienā, grīdā | gab | 7
21 |  | Esošo Dn 50-100 cauruļu ar veidgabaliem demontāža | m | 70
22 |  | Esošo sanitāro ierīču demontāža | gab | 26
23 |  | Pievienošana vieta pie esošiem tīkliem | gab | 11
|  | Kopā : | Ls
Sastādīja : ___________________
Sert. Nr.

## vent
Darbu apjomu saraksts 6
VENTILĀCIJA
(darba veids vai konstruktīvā nosaukums)
Būves nosaukums: Daugavpils 1.arodvidusskolas mācību korpusa renovācija Mendeļejeva ielā 1, Daugavpilī
Objekta nosaukums: Daugavpils 1.arodvidusskolas mācību korpusa renovācija I.Kārta
Būves adrese: Daugavpils, Mendeļejeva ielā 1
Pasūtījuma Nr.: |  | REM 2110
Komentārs : Būvuzņēmējam jāievērtē darbu daudzuma sarakstā minēto darbu veikšanai nepieciešamie materiāli un papildus darbi, kas nav minēti šajā sarakstā, bet bez kuriem nebūtu iespējama būvdarbu tehnoloģiski pareiza un spēka esošajiem normatīviem atbilstoša veikšana pilnā apmērā. Darbu apjomu sarakstu skatīt kopā ar rasējumiem un specifikācījām. Gadījumā ja darbu apjomi nesakrīt, par pareiziem jāuzskata rasējumos esošie darbu apjomi.
Tāme sastādīta ______.gada tirgus cenās, pamatojoties uz ________ daļas rasējumiem.
Tāmes izmaksas (Ls) _______________
Tāme sastādīta______.gada ___. _________________
N.p.k. | Kods | Darba nosaukums | Mērv. | Daudz. | Vienības izmaksas (Ls) | Summa (Ls)
1 |  | 2 | 3 | 4 | 5 | 6
VENTILĀCIJA
PN1
1 |  | Gaisa apstrādes agregāts OPK2700E/OPK2700 ar Run-arrund siltummaini | kpl | 1
Elektriskā sildīšanas sekcija 18kw
Filtrs pieplūdei EU5
Filtrs nosūcei
1-ātrumu motors pieplūdei 1.1kw
1-ātrumu motors nosūcei 1.5 kw
|  | Vārsta motors, RDAB5-230 | gab | 2
|  | Frekvenču pārveidotājs 3F 400V 1.1kW | gab | 1
|  | Frekvenču pārveidotājs 3F 400V 1.5kW | gab | 1
|  | Spiediena pārveidotājs DMD 0-10V | gab | 2
2 |  | Automātika un spēka sadale | kpl | 1
3 |  | Kontrolieris, bez displeja CORRIGO-E28-S | gab | 1
4 |  | Displejs ar 3m kabeli CORRIGO-E-DSP-3 | gab | 1
5 |  | Signāla pastiprinātājs lielām distancēm E0-R | gab | 1
6 |  | Transformators, DIN sliedes TRAFO 40/D | gab | 1
7 |  | Temperatūras devējs, kanāla TG-K3/PT1000 | gab | 3
8 |  | Spiediena slēdzis, komplektā ar cauruli PS 200 | gab | 2
9 |  | Silummaiņa šunta iekārta | gab | 1
10 |  | Pieplūdes reste RGS2-525x75 | gab | 10
11 |  | Lokala nosūce MMH-75-10 | kpl | 30
12 |  | Nosūces difuzors DVS-125 | gab | 4
13 |  | Nosūces difuzors DVS-200 | gab | 5
14 |  | Trokšņu slāpetajs LDC400-1200 | gab | 2
15 |  | Droseļvārsts SK 200 | gab | 1
16 |  | Droseļvārsts SK 250 | gab | 1
17 |  | Droseļvārsts SK 315 | gab | 4
18 |  | Droseļvārsts ar elektropedziņu SKM 200 | gab | 1
19 |  | Droseļvārsts ar elektropedziņu SKM 250 | gab | 1
20 |  | Droseļvārsts ar elektropedziņu SKM 315 | gab | 4
21 |  | Ugunsdrošības vārsts ∅400(EI45) | gab | 2
22 |  | Gaisa izmešanas reste ∅400 | gab | 1
23 |  | Gaisa ieņemšanas reste ∅400 | gab | 1
N2, N3
24 |  | Gaisa vads no cinkota skārda ar DN-200mm | m | 25
25 |  | Gaisa vads no cinkota skārda ar DN-250mm | m | 15
26 |  | Gaisa vads no cinkota skārda ar DN-315mm | m | 55
27 |  | Gaisa vads no cinkota skārda ar DN-400mm | m | 45
28 |  | Mineral. vates cauršūtie paklāji ar alumīnija folija pārklājumu. q=30mm | m2 | 12
29 |  | Gaisa vadu stiprinājuma detaļas | kpl | 1
30 |  | Ventiācijas demontaža darbi. | kpl | 1
31 |  | Ventilācijas sistēmu sākumregulēšanas darbi | kpl | 1
32 |  | Tīrīšanas luks | gab | 11
|  | Kopā : | Ls
Sastādīja : ___________________
Sert. Nr.

## Ug sign
Darbu apjomu saraksts Nr. 7
UGUNSDROŠĪBAS SIGNALIZĀCIJAS SISTĒMA
(darba veids vai konstruktīvā nosaukums)
Būves nosaukums: Daugavpils 1.arodvidusskolas mācību korpusa renovācija Mendeļejeva ielā 1, Daugavpilī
Objekta nosaukums: Daugavpils 1.arodvidusskolas mācību korpusa renovācija I.Kārta
Būves adrese: Daugavpils, Mendeļejeva ielā 1
Pasūtījuma Nr.: |  | REM 2110
Komentārs : Būvuzņēmējam jāievērtē darbu daudzuma sarakstā minēto darbu veikšanai nepieciešamie materiāli un papildus darbi, kas nav minēti šajā sarakstā, bet bez kuriem nebūtu iespējama būvdarbu tehnoloģiski pareiza un spēka esošajiem normatīviem atbilstoša veikšana pilnā apmērā. Darbu apjomu sarakstu skatīt kopā ar rasējumiem un specifikācījām. Gadījumā ja darbu apjomi nesakrīt, par pareiziem jāuzskata rasējumos esošie darbu apjomi.
Tāme sastādīta ______.gada tirgus cenās, pamatojoties uz ________ daļas rasējumiem.
Tāmes izmaksas (Ls) _______________
Tāme sastādīta______.gada ___. _________________
N.p.k. | Kods | Darba nosaukums | Mērv. | Daudz. | Vienības izmaksas (Ls) | Summa (Ls)
1 |  | 2 | 3 | 4 | 5 | 6
UGUNSDROŠĪBAS SIGNALIZĀCIJAS SISTĒMA
DEMONTĀŽAS DARBI
1 |  | Ugunsdrošības signalizācijas panelis Bentel J424 | k-ts. | 1
2 |  | Dūmu detektors | gab. | 27
3 |  | Rokas trauksmes poga | gab. | 9
4 |  | Sirena | gab. | 2
IEKĀRTU PIEGĀDE UN UZSTADĪŠANAS DARBI
5 |  | Adrešu ugunsdrošības signalizācijas panelis (4 cilpas) | k-ts. | 1
6 |  | Akumulators 12V 17Ah | gab. | 2
7 |  | Adrešu dūmu detektors ar pamatni un izolatoru | gab. | 325
8 |  | Indikātors detektoram aiz piekārtajiem griestiem | gab. | 57
9 |  | Staru dumu detektors | gab. | 5
10 |  | Adrešu siltuma detektors ar pamatni un izolatoru | gab. | 7
11 |  | Adrešu rokas trauksmes poga ar izolatoru | gab. | 49
12 |  | Sirēna ārēja | gab. | 1
13 |  | Adrešu releju modulis ar izolatoru | gab. | 2
14 |  | Adrešu ieejas modulis ar izolatoru | gab. | 2
15 |  | Signalizācijas kabelis 2x0,8 | m. | 2500
16 |  | Ugunsdzēsības signalizācijas kabelis 2x0,8 E30 | m. | 1000
17 |  | Termoizturīgs elektrokabelis 3x1,5 E30 | m. | 100
18 |  | Cieta caurule d32 | m. | 100
19 |  | Kabeļu kanāls 60x40 | m. | 300
20 |  | Kabeļu kanāls 10x20 | m. | 650
21 |  | Montāžas palīgmateriāli | k-ts. | 1
22 |  | Sistēmas palaišana un nodošana ekspluatācijā | k-ts. | 1
|  | Kopā : | Ls
Sastādīja : ___________________
Sert. Nr.

## izin sist
Darbu apjomu saraksts Nr. 8
Ugunsgrēka izziņošanas sistēma
(darba veids vai konstruktīvā nosaukums)
Būves nosaukums: Daugavpils 1.arodvidusskolas mācību korpusa renovācija Mendeļejeva ielā 1, Daugavpilī
Objekta nosaukums: Daugavpils 1.arodvidusskolas mācību korpusa renovācija I.Kārta
Būves adrese: Daugavpils, Mendeļejeva ielā 1
Pasūtījuma Nr.: |  | REM 2110
Komentārs : Būvuzņēmējam jāievērtē darbu daudzuma sarakstā minēto darbu veikšanai nepieciešamie materiāli un papildus darbi, kas nav minēti šajā sarakstā, bet bez kuriem nebūtu iespējama būvdarbu tehnoloģiski pareiza un spēka esošajiem normatīviem atbilstoša veikšana pilnā apmērā. Darbu apjomu sarakstu skatīt kopā ar rasējumiem un specifikācījām. Gadījumā ja darbu apjomi nesakrīt, par pareiziem jāuzskata rasējumos esošie darbu apjomi.
Tāme sastādīta ______.gada tirgus cenās, pamatojoties uz ________ daļas rasējumiem.
Tāmes izmaksas (Ls) _______________
Tāme sastādīta______.gada ___. _________________
N.p.k. | Kods | Darba nosaukums | Mērv. | Daudz. | Vienības izmaksas (Ls) | Summa (Ls)
1 |  | 2 | 3 | 4 | 5 | 6
Ugunsgrēka izziņošanas sistēma iekārtu piegāde un uzstadīšanas darbi
1 |  | Kontrolieris BOSCH "Plena" LBB1990/00, 6 zonas, 240W | gab | 1
2 |  | BOSCH "Plena" pastiprinātāis LBB1935/20, 240W | gab | 1
3 |  | Skaļrunis BOSCH "Plena" LB1-UW06-L | gab | 62
4 |  | Nepārtrauktās barošanas bloks PLN-24CH10, ar akumulatoru, PLENA 24V CHARGER DC SUPPLY | k-ts | 1
5 |  | Skaļruņu savienojuma drošinātājs EVAC LBC1256/00 | gab | 62
6 |  | 19" skapis 600x600 15U | k-ts | 1
7 |  | Barošanas panelis 19" 1U, | gab | 1
8 |  | Termoizturīgs kabelis E30 2x0,8 | m | 1700
9 |  | Termoizturīgs kabelis E30 3x1,5 | m | 50
10 |  | Palīgmateriāli | k-ts | 1
|  | Kopā : | Ls
Sastādīja : ___________________
Sert. Nr.

## apsardze
Darbu apjomu saraksts Nr. 9
APSARDZES SIGNALIZĀCIJAS SISTĒMA
(darba veids vai konstruktīvā nosaukums)
Būves nosaukums: Daugavpils 1.arodvidusskolas mācību korpusa renovācija Mendeļejeva ielā 1, Daugavpilī
Objekta nosaukums: Daugavpils 1.arodvidusskolas mācību korpusa renovācija I.Kārta
Būves adrese: Daugavpils, Mendeļejeva ielā 1
Pasūtījuma Nr.: |  | REM 2110
Komentārs : Būvuzņēmējam jāievērtē darbu daudzuma sarakstā minēto darbu veikšanai nepieciešamie materiāli un papildus darbi, kas nav minēti šajā sarakstā, bet bez kuriem nebūtu iespējama būvdarbu tehnoloģiski pareiza un spēka esošajiem normatīviem atbilstoša veikšana pilnā apmērā. Darbu apjomu sarakstu skatīt kopā ar rasējumiem un specifikācījām. Gadījumā ja darbu apjomi nesakrīt, par pareiziem jāuzskata rasējumos esošie darbu apjomi.
Tāme sastādīta ______.gada tirgus cenās, pamatojoties uz ________ daļas rasējumiem.
Tāmes izmaksas (Ls) _______________
Tāme sastādīta______.gada ___. _________________
N.p.k. | Kods | Darba nosaukums | Mērv. | Daudz. | Vienības izmaksas (Ls) | Summa (Ls)
1 |  | 2 | 3 | 4 | 5 | 6
APSARDZES SIGNALIZĀCIJAS SISTĒMA
DEMONTĀŽAS DARBI
1 |  | Apsardes signalizācijas panelis NX | k-ts. | 1
2 |  | Apsardes signalizācijas panelis РУДАН | k-ts. | 1
3 |  | Kustības detektors | gab. | 17
4 |  | Magnetiskais kontakts | gab. | 12
5 |  | Sirena | gab. | 2
6 |  | Vadības klaviatūra | gab. | 6
IEKĀRTU PIEGĀDE UN UZSTADĪŠANAS DARBI
7 |  | Kontrolpanelis NX-8 | k-ts | 1
8 |  | Zonu paplašinātājs | gab | 3
9 |  | Kaste ar barošanas bloku | k-ts | 4
10 |  | Akumulators 12V 7Ah | gab | 4
11 |  | LED tastatūra | gab | 9
12 |  | Kustības detektors | gab | 29
13 |  | Magnētiskais kontakts (durvīm) | gab | 20
14 |  | Trauksmes sirēna ar stroblampu iekšeja | gab | 6
15 |  | Signalizācijas kabelis 4x0,22 | m | 1000
16 |  | Elektrokabelis 3x1,5 | m | 100
17 |  | Kabeļu kanāls 10x10 | m | 100
18 |  | Montāžas palīgmateriāli | k-ts | 1
|  | Kopā : | Ls
Sastādīja : ___________________
Sert. Nr.

## siltummezgls
Darbu apjomu saraksts Nr. 10
Siltummezgls
(darba veids vai konstruktīvā nosaukums)
Būves nosaukums: Daugavpils 1.arodvidusskolas mācību korpusa renovācija Mendeļejeva ielā 1, Daugavpilī
Objekta nosaukums: Daugavpils 1.arodvidusskolas mācību korpusa renovācija I.Kārta
Būves adrese: Daugavpils, Mendeļejeva ielā 1
Pasūtījuma Nr.: |  | REM 2110
Komentārs : Būvuzņēmējam jāievērtē darbu daudzuma sarakstā minēto darbu veikšanai nepieciešamie materiāli un papildus darbi, kas nav minēti šajā sarakstā, bet bez kuriem nebūtu iespējama būvdarbu tehnoloģiski pareiza un spēka esošajiem normatīviem atbilstoša veikšana pilnā apmērā. Darbu apjomu sarakstu skatīt kopā ar rasējumiem un specifikācījām. Gadījumā ja darbu apjomi nesakrīt, par pareiziem jāuzskata rasējumos esošie darbu apjomi.
Tāme sastādīta ______.gada tirgus cenās, pamatojoties uz ________ daļas rasējumiem.
Tāmes izmaksas (Ls) _______________
Tāme sastādīta______.gada ___. _________________
N.p.k. | Kods | Darba nosaukums | Mērv. | Daudz. | Vienības izmaksas (Ls) | Summa (Ls)
1 |  | 2 | 3 | 4 | 5 | 6
SILTUMMEZGLS-Nr.1
Ievada mezgls
1 |  | Spiediena krituma regulators Kvs 10 dn25 DA 616 | gab | 1
2 |  | Manometrs P līdz 16 bar | gab | 4
3 |  | Lodveida ventilis Dn15 | gab | 6
4 |  | Tērauda ventilis "Naval" Dn50 | gab | 2
5 |  | Siltumskaitītājs Qnom.=6m³/h, Dn40 Danfoss | k-ts | 1
6 |  | Atloku filtrs Dn 50 | gab | 2
7 |  | Termometrs 0-130°C | gab | 3
8 |  | Tērauda lodveida ventilis ar atgaisotāju (uzmava) Dn20 | gab | 2
9 |  | Divgaitas vārsts ar elektropiedziņu +Fu, Kvs=6.3m/st; DN25 | k-ts | 1
10 |  | Tērauda ventilis "Naval" Dn32 | gab | 2
11 |  | Trīseju krāns zem monometra Dn15 | gab | 4
12 |  | Temperatūras devējs | gab | 2
Apkures kontūrs
13 |  | Plākšņu siltummainis Q=240kW "Danfoss XB51H-1 50 | gab. | 1
14 |  | Apkures kontūra cirkulācijas sūknis G=9.8m/st;H=6.0 ū.st.m DN40 WILO TOP-SD 40/10 | kpl | 1
15 |  | Lodveida ventilis Dn50 | gab. | 4
16 |  | Regulējošais vārsts Dn50 | gab | 2
17 |  | Tērauda lodveida ventilis ar atgaisotāju (uzmava) Dn20 | gab | 2
18 |  | Lodveida ventilis Dn15 | gab | 2
19 |  | Vītņu sietiņfiltrs Dn20 | gab. | 1
20 |  | Vītņu sietiņfiltrs Dn50 | gab. | 1
21 |  | Vienvirziena vārsts Dn20 | gab. | 1
22 |  | Reduktors Dn20 | gab. | 1
23 |  | Drošības vārsts 6 bar | gab. | 1
24 |  | Tērauda lodveida ventilis ar atgaisotāju (uzmava) Dn15 | gab | 1
25 |  | Trīseju krāns zem monometra Dn15 | gab | 3
26 |  | Manometrs ar pārbaudi 10 bar | gab. | 2
27 |  | Noslēg ventilis Dn15 | gab. | 1
28 |  | Izplešanās trauks 180 l | gab. | 1
29 |  | Ūdens skaitītājs ar impulsa izeju 1,5 m³/h, 90°C | gab. | 1
30 |  | Sūkņa drošības ierīce | gab. | 1
31 |  | Termometrs 0-130°C | gab | 3
32 |  | Manometrs 6 bar | gab. | 2
33 |  | Drenāža ventilis Dn25 | gab. | 4
34 |  | Lodveida ventilis Dn20 | gab. | 1
Automātikas ierīces un elektroaptaises materiāli
35 |  | Apkures processors ECL300 | k-ts | 1
36 |  | Programkarte C66 | gab. | 1
37 |  | Temperatūras sensors ESMT | gab. | 1
38 |  | Temperatūras sensors ESMT-11 | gab. | 1
Montāžas materiāli
39 |  | Tērauda caurules VS10704-76* Dn76/160 | m | 5
40 |  | Tērauda caurules VS10704-76* Dn65 | m | 1
41 |  | Tērauda caurules VS10704-76* Dn50 | m | 35
42 |  | Tērauda caurules VS3262-75* Dn25 | m | 20
43 |  | Tērauda caurules fasondaļas | k-ts | 1
44 |  | Pretkorozijas cauruļvadu krāsojums pa PA- IF-20 | m | 56
45 |  | Stiklavates siltumizolācija ar foliju b=40 mm Dn76/160 | m | 5
46 |  | Stiklavates siltumizolācija ar foliju b=40 mm Dn65 | m | 1
47 |  | Stiklavates siltumizolācija ar foliju b=40 mm Dn50 | m | 30
48 |  | Stiklavates siltumizolācija ar foliju b=40 mm Dn25 | m | 20
49 |  | Vāra cauruļu un to fasondetaļu komplekts | k-ts | 1
50 |  | Montāžas palīgmateriāli | k-ts | 1
Kopā
SILTUMMEZGLS-Nr.2
Ievada mezgls
51 |  | Spiediena krituma regulators DA616, DN32,kvs15 | gab | 1
52 |  | Manometrs P līdz 16 bar | gab | 4
53 |  | Lodveida ventilis Dn15 | gab | 6
54 |  | Tērauda ventilis "Naval" Dn50 | gab | 2
55 |  | Siltumskaitītājs Sonocal 2000,Q=15m/st, DN40 Danfoss | k-ts | 1
56 |  | Atloku filtrs Dn 50 | gab | 2
57 |  | Termometrs 0-130°C | gab | 2
58 |  | Trīseju krāns zem monometra Dn15 | gab | 4
59 |  | Temperatūras devējs | gab | 2
Apkures kontūrs
60 |  | Plākšņu siltummainis Q=108kW "Danfoss XB30-1 40 | gab. | 1
61 |  | Divgaitas vārsts ar elektropiedziņu +Fu | k-ts | 1
62 |  | Tērauda ventilis "Naval" Dn32 | gab | 2
63 |  | Lodveida ventilis Dn50 | gab. | 4
64 |  | Regulējošais vārsts Dn50 | gab | 2
65 |  | Lodveida ventilis Dn15 | gab | 2
66 |  | Tērauda lodveida ventilis ar atgaisotāju (uzmava) Dn20 | gab | 4
67 |  | Vītņu sietiņfiltrs Dn20 | gab. | 1
68 |  | Vītņu sietiņfiltrs Dn50 | gab. | 1
69 |  | Vienvirziena vārsts Dn20 | gab. | 1
70 |  | Reduktors Dn20 | gab. | 1
71 |  | Drošības vārsts 6 bar | gab. | 1
72 |  | Lodveida ventilis Dn20 | gab. | 1
73 |  | Noslēg ventilis Dn15 | gab. | 1
74 |  | Manometrs 6 bar | gab. | 2
75 |  | Termometrs 0-130°C | gab | 4
76 |  | Izplešanās trauks 100 l | gab. | 1
77 |  | Ūdens skaitītājs ar impulsa izeju 1,5 m³/h, 90°C | gab. | 1
78 |  | Sūkņa drošības ierīce | gab. | 1
79 |  | Trīseju krāns zem monometra Dn15 | gab | 4
80 |  | Manometrs līdz 6 bar | gab. | 2
81 |  | Drenāža ventilis Dn25 | gab. | 4
Kartstā ūdens siltummaiņa konturs
82 |  | Karsta ūdens cirkulācijas sūknis WILO G=4.0 m/st H=10.0 ū.st.mm N=0.26 kW n=2700 1/min 3~400 | kpl | 1
83 |  | Lodveida ventilis Dn50 | gab. | 5
84 |  | Lodveida ventilis Dn25 | gab | 1
85 |  | Tērauda lodveida ventilis ar atgaisotāju (uzmava) Dn20 | gab | 4
86 |  | Lodveida ventilis Dn40 | gab | 2
87 |  | Pretvārts Dn40 | gab | 1
88 |  | Pretvārts Dn50 | gab | 1
89 |  | Vītņu sietiņfiltrs Dn40 | gab. | 1
90 |  | Vītņu sietiņfiltrs Dn50 | gab. | 1
91 |  | Ūdens skaitītājs ar impulsa izeju 1,5 m³/h, 90°C | gab. | 1
92 |  | Drošības vārsts Dn25 | gab. | 1
93 |  | Izplešanās trauks 100 l | gab. | 1
94 |  | Manometrs 10 bar | gab. | 6
95 |  | Bimetālaiskais termometrs 0-130°C | gab. | 4
96 |  | Sūkņa drošības ierīce | gab. | 1
97 |  | Trīseju krāns zem monometra Dn15 | gab | 6
98 |  | Vāra cauruļu un to fasondetaļu komplekts | k-ts | 1
99 |  | Drenāža ventilis Dn25 | gab. | 4
Automātikas ierīces un elektroaptaises materiāli
100 |  | Apkures processors ECL300 | k-ts | 1
101 |  | Programkarte C66 | gab. | 1
102 |  | Temperatūras sensors ESMT | gab. | 1
103 |  | Temperatūras sensors ESMT-11 | gab. | 1
104 |  | Temperatūras sensors iegremdējamais ESMU | gab. | 1
Montāžas materiāli
105 |  | Tērauda caurules VS10704-76* Dn76/160 | m | 8
106 |  | Tērauda caurules VS10704-76* Dn65 | m | 1
107 |  | Tērauda caurules VS10704-76* Dn50 | m | 35
108 |  | Tērauda caurules VS10704-76* Dn40 | m | 6
109 |  | Tērauda caurules VS3262-75* Dn25 | m | 15
110 |  | Tērauda caurules fasondaļas | k-ts | 1
111 |  | Pretkorozijas cauruļvadu krāsojums pa PA- IF-20 | m | 65
112 |  | Stiklavates siltumizolācija ar foliju b=40 mm Dn76/160 | m | 8
113 |  | Stiklavates siltumizolācija ar foliju b=40 mm Dn65 | m | 1
114 |  | Stiklavates siltumizolācija ar foliju b=40 mm Dn50 | m | 35
115 |  | Stiklavates siltumizolācija ar foliju b=40 mm Dn40 | m | 6
116 |  | Stiklavates siltumizolācija ar foliju b=40 mm Dn25 | m | 15
117 |  | Vāra cauruļu un to fasondetaļu komplekts | k-ts | 1
118 |  | Montāžas palīgmateriāli | k-ts | 1
|  | Kopā : | Ls
Sastādīja : ___________________
Sert. Nr.

## ELT
Darbu apjomu saraksts Nr. 11
ARĒJIE ELEKTROTĪKLI, ZIBENSAIZSARDZĪBA
(darba veids vai konstruktīvā nosaukums)
Būves nosaukums: Daugavpils 1.arodvidusskolas mācību korpusa renovācija Mendeļejeva ielā 1, Daugavpilī
Objekta nosaukums: Daugavpils 1.arodvidusskolas mācību korpusa renovācija I.Kārta
Būves adrese: Daugavpils, Mendeļejeva ielā 1
Pasūtījuma Nr.: |  | REM 2110
Komentārs : Būvuzņēmējam jāievērtē darbu daudzuma sarakstā minēto darbu veikšanai nepieciešamie materiāli un papildus darbi, kas nav minēti šajā sarakstā, bet bez kuriem nebūtu iespējama būvdarbu tehnoloģiski pareiza un spēka esošajiem normatīviem atbilstoša veikšana pilnā apmērā. Darbu apjomu sarakstu skatīt kopā ar rasējumiem un specifikācījām. Gadījumā ja darbu apjomi nesakrīt, par pareiziem jāuzskata rasējumos esošie darbu apjomi.
Tāme sastādīta ______.gada tirgus cenās, pamatojoties uz ________ daļas rasējumiem.
Tāmes izmaksas (Ls) _______________
Tāme sastādīta______.gada ___. _________________
N.p.k. | Kods | Darba nosaukums | Mērv. | Daudz. | Vienības izmaksas (Ls) | Summa (Ls)
1 |  | 2 | 3 | 4 | 5 | 6
Zibensaizsardzība
| 1 | Zibens uztvērējs siets un novedējs St/Zn Ø8 ar stiprinājumiem pie jumta un sienas komplektā | m | 1225
| 2 | Cinkota tērauda stieple St/Zn Ø10 | m | 20
| 3 | Cinkotā tērauda kopne – 40x4.0mm | m | 400
| 4 | Vertikālais zemētājs – Ø20, L=1.5m | m | 117
| 5 | Vertikālais zibensuztvērējs 101/G-DIN, l=0.6m komplektā ar stiprinājumiem | k-ts | 2
|  | Kopā : | Ls
Sastādīja : ___________________
Sert. Nr.

## siltumtrasa
Darbu apjomu saraksts Nr. 12
SILTUMTRASE
(darba veids vai konstruktīvā nosaukums)
Būves nosaukums: Daugavpils 1.arodvidusskolas mācību korpusa renovācija Mendeļejeva ielā 1, Daugavpilī
Objekta nosaukums: Daugavpils 1.arodvidusskolas mācību korpusa renovācija I.Kārta
Būves adrese: Daugavpils, Mendeļejeva ielā 1
Pasūtījuma Nr.: |  | REM 2110
Komentārs : Būvuzņēmējam jāievērtē darbu daudzuma sarakstā minēto darbu veikšanai nepieciešamie materiāli un papildus darbi, kas nav minēti šajā sarakstā, bet bez kuriem nebūtu iespējama būvdarbu tehnoloģiski pareiza un spēka esošajiem normatīviem atbilstoša veikšana pilnā apmērā. Darbu apjomu sarakstu skatīt kopā ar rasējumiem un specifikācījām. Gadījumā ja darbu apjomi nesakrīt, par pareiziem jāuzskata rasējumos esošie darbu apjomi.
Tāme sastādīta ______.gada tirgus cenās, pamatojoties uz ________ daļas rasējumiem.
Tāmes izmaksas (Ls) _______________
Tāme sastādīta______.gada ___. _________________
N.p.k. | Kods | Darba nosaukums | Mērv. | Daudz. | Vienības izmaksas (Ls) | Summa (Ls)
1 |  | 2 | 3 | 4 | 5 | 6
SILTUMTRASE
1 |  | Lodveida ventilis DN65 | gab | 2
2 |  | Caurule izol'eta "Poliurs" 76/160 | m | 170
3 |  | Ievads elastīgais 76/160 | gab | 4
5 |  | Ievadlīkums 76/160 | gab | 2
6 |  | Līkums izolēts 76/160*99 | gab | 2
7 |  | Līkums izolēts 76/160*90 | gab | 4
8 |  | Gala uzmava 76/160 | gab | 4
9 |  | Signalizācijas sistēma | k-ts | 1
10 |  | Brīdinajuma lente | m | 80
11 |  | Savienojuma izolācijas materiāls 76/160 | k-ts | 32
12 |  | Nekustīgais bals 76/160 | gab | 2
13 |  | Izlaišanas ventilis DN40 | gab | 2
14 |  | Cauruļvads DN40 | gab | 10
15 |  | Pāreja DN100/76 | gab | 1
16 |  | Izvads | gab | 1
17 |  | Cauruļvadu demontāža | m | 180
18 |  | dz/b Kanalu demontāža | m | 90
19 |  | Siltumtrases būvgružu savākšana un aizvešana uz izgāztuvi | m3 | 60
|  | Kopā : | Ls
Sastādīja : ___________________
Sert. Nr.