## apjomi (hidden)
|  | atzime | b | h | S | logi, durvis | S | Cokols
Fasāde | 1-2 | 9.97 | 46.8 | 10.67 | 514.7 |  | 514.7 | 142.15 | 33.6
| 2-2 | 9.97 | 14.83 | 10.67 | 508.9 |  | 508.9 | 122.24
| 2-3 | 9.97 | 42.6 | 10.67 | 22.03 |  | 22.03 | 1.92
| 2-4 | 9.97 | 14.83 | 10.67 | 136.47 |  | 136.47 | 17.29
|  |  | 119.06 |  | 1182.1 | 180.72 | 1001.38 | 283.6 | 250
Logi |  | b | h | S | Daudzums | S | Ailas, m | Ailas, S | Palodzes, m
L-1 |  | 0.6 | 1.4 | 0.84 | 1 | 0.84 | 3.4 | 1.02 | 0.66 | 73.92
L-2 |  | 1.2 | 1.4 | 1.68 | 20 | 33.6 | 80 | 24 | 24.12 | 147.84
L-3 |  | 1.2 | 0.8 | 0.96 | 1 | 0.96 | 2.8 | 0.84 | 1.32 | 84.48
L-4 |  | 0.6 | 1.8 | 1.08 | 14 | 15.12 | 58.8 | 17.64 | 8.46 | 95.04
L-5 |  | 1.2 | 1.8 | 2.16 | 64 | 138.24 | 307.2 | 92.16 | 76.92 | 190.08
L-6 |  | 1.6 | 1.8 | 2.88 | 5 | 14.4 | 26 | 7.8 | 8.16 | 253.44
L-7 |  | 1.2 | 1.2 | 1.44 | 1 | 1.44 | 3.6 | 1.08 | 1.32 | 126.72
L-8 |  | 0.8 | 0.6 | 0.48 | 5 | 2.4 | 10 | 3 | 4.08 | 42.24
|  |  |  | Kopā: | 111 | 207 |  |  | 125.04
ĀD-1 |  | 0.9 | 2.7 | 2.43 | 4 | 9.72 | 25.2 | 7.56
ĀD-2 |  | 1.35 | 2.3 | 3.11 | 1 | 3.11 | 5.95 | 1.79
|  |  |  | Kopā: | 5 | 12.83 | 31.15 | 156.89
Ugunsdzēsības kāpnes; H=5.5 m, RAL7040 pelēkā tonī | [5 empty] | 1 | 5.5
|  | atzime | b | h | S | logi, durvis | S
Fasāde | 1-2 | 12.55 | 42.6 | 14.05 |  |  |  | 590
| 2-1 | 12.55 | 14.83 | 14.05 |  |  |  | 607.73
| 2-3 | 12.55 | 42.6 | 14.05 |  |  |  | 173.52
| 2-4 | [6 empty] | 175.54
|  |  | 100.03 |  |  |  |  | 1546.79

## buv koptame
APSTIPRINU
______________________________________
(pasūtītāja paraksts un ta atšifrējums)
Z.v.
______.gada______._______________
Būvniecības koptāme
Būves nosaukums: |  | LATGALES TRANSPORTA UN SAKARU TEHNISKĀS SKOLAS DIENESTA VIESNīCAS VIENKĀRŠOTA RENOVĀCIJA
Objekta nosaukums: |  | LATGALES TRANSPORTA UN SAKARU TEHNISKĀS SKOLAS DIENESTA VIESNīCAS VIENKĀRŠOTA RENOVĀCIJA
Būves adrese: |  | Bauskas ielā 23; 25 Daugavpilī
Pasūtījuma Nr.: |  | REM 3610; 3710
Tāme sastādīta : ________________________
Nr.p.k. | Lokālās tāmes Nr. | Objekta darbu nosaukums | Tāmes izmaksas (Ls)
1 |  | LATGALES TRANSPORTA UN SAKARU TEHNISKĀS SKOLAS DIENESTA VIESNīCAS VIENKĀRŠOTA RENOVĀCIJA Bauskas ielā 23
2 |  | LATGALES TRANSPORTA UN SAKARU TEHNISKĀS SKOLAS DIENESTA VIESNīCAS VIENKĀRŠOTA RENOVĀCIJA Bauskas ielā 25
KOPĀ:
Finanšu rezerve neparedzētiem darbiem
KOPĀ:
PVN 22%:
PAVISAM BŪVNIECĪBAS IZMAKSAS:
Sastādīja :
(paraksts un tā atšifrējums, datums)
Sertifikāta Nr.

## kopsavilkums 23
Kopsavilkuma aprēķini pa darbu vai konstruktīvo elementu veidiem
(darba veids vai konstruktīva elementa nosaukums)
Objekta nosaukums: LATGALES TRANSPORTA UN SAKARU TEHNISKĀS SKOLAS DIENESTA VIESNīCAS VIENKĀRŠOTA RENOVĀCIJA BAUSKAS IELĀ 23, DAUGAVPILĪ
Objekta adrese: Bauskas ielā 23, Daugavpilī
Pasūtījuma Nr.: REM 3710
Komentārs : Būvuzņēmējam jāievērtē darbu daudzuma sarakstā minēto darbu veikšanai nepieciešamie materiāli un papildus darbi, kas nav minēti šajā sarakstā, bet bez kuriem nebūtu iespējama būvdarbu tehnoloģiski pareiza un spēka esošajiem normatīviem atbilstoša veikšana pilnā apmērā. Darbu apjomu sarakstu skatīt kopā ar rasējumiem un specifikācījām. Gadījumā ja darbu apjomi nesakrīt, par pareiziem jāuzskata rasējumos esošie darbu apjomi.
Par kopējo summu, Ls |  |  | _______________________
Kopējā darbietilpība, c/h |  |  | ________________________
Nr. p.k. | Kods, tāmes Nr. | Darba, vai konstruktīvā elementa nosaukums | Tāmes izmaksas (Ls) | Tāmes vērtība Ls |  |  | Darb- ietilpība (c/st)
|  |  |  | darba alga (Ls) | materiāli (Ls) | mehānismi (Ls)
1 |  | VISPĀRCELTNIECĪBAS DARBI
1 | 1-1 | FASĀDE
2 | 1-2 | LOGI UN DURVIS
3 | 1-3 | BENIŅI
4 | 1-4 | PAGRABA PĀRSEGUMA SILTINĀŠANA
Kopā:
Virsizdevumi ( __ % )
Peļņa ( __% )
Darba devēja sociālais nodoklis (24,09 %)
Kopā:
Sastādīja _____________________
Sert. Nr. ___________________

## kopsavilkums 25
Kopsavilkuma aprēķini pa darbu vai konstruktīvo elementu veidiem
(darba veids vai konstruktīva elementa nosaukums)
Objekta nosaukums: LATGALES TRANSPORTA UN SAKARU TEHNISKĀS SKOLAS DIENESTA VIESNīCAS VIENKĀRŠOTA RENOVĀCIJA BAUSKAS IELĀ 25, DAUGAVPILĪ
Objekta adrese: Bauskas ielā 25, Daugavpilī
Pasūtījuma Nr.: REM 3610
Komentārs : Būvuzņēmējam jāievērtē darbu daudzuma sarakstā minēto darbu veikšanai nepieciešamie materiāli un papildus darbi, kas nav minēti šajā sarakstā, bet bez kuriem nebūtu iespējama būvdarbu tehnoloģiski pareiza un spēka esošajiem normatīviem atbilstoša veikšana pilnā apmērā. Darbu apjomu sarakstu skatīt kopā ar rasējumiem un specifikācījām. Gadījumā ja darbu apjomi nesakrīt, par pareiziem jāuzskata rasējumos esošie darbu apjomi.
Par kopējo summu, Ls |  |  | _______________________
Kopējā darbietilpība, c/h |  |  | ________________________
Nr. p.k. | Kods, tāmes Nr. | Darba, vai konstruktīvā elementa nosaukums | Tāmes izmaksas (Ls) | Tāmes vērtība Ls |  |  | Darb- ietilpība (c/st)
|  |  |  | darba alga (Ls) | materiāli (Ls) | mehānismi (Ls)
1 |  | VISPĀRCELTNIECĪBAS DARBI
| 1-1 | FASĀDE
| 1-2 | LOGI UN DURVIS
| 1-3 | BENIŅI
| 1-4 | PAGRABA PĀRSEGUMA SILTINĀŠANA
Kopā:
Virsizdevumi ( __ % )
Peļņa ( __% )
Darba devēja sociālais nodoklis (24,09 %)
Kopā:
Sastādīja _____________________
Sert. Nr. ___________________

## apjomi 23
Darbu apjomu saraksts Nr. 1
FASĀDE
(darba veids vai konstruktīvā nosaukums)
Būves nosaukums: LATGALES TRANSPORTA UN SAKARU TEHNISKĀS SKOLAS DIENESTA VIESNīCAS VIENKĀRŠOTA RENOVĀCIJA BAUSKAS IELĀ 23, DAUGAVPILĪ
Objekta nosaukums: LATGALES TRANSPORTA UN SAKARU TEHNISKĀS SKOLAS DIENESTA VIESNīCAS VIENKĀRŠOTA RENOVĀCIJA BAUSKAS IELĀ 23, DAUGAVPILĪ
Būves adrese: Bauskas ielā 23, Daugavpilī
Pasūtījuma Nr.: |  | REM 3710
Komentārs : Būvuzņēmējam jāievērtē darbu daudzuma sarakstā minēto darbu veikšanai nepieciešamie materiāli un papildus darbi, kas nav minēti šajā sarakstā, bet bez kuriem nebūtu iespējama būvdarbu tehnoloģiski pareiza un spēka esošajiem normatīviem atbilstoša veikšana pilnā apmērā. Darbu apjomu sarakstu skatīt kopā ar rasējumiem un specifikācījām. Gadījumā ja darbu apjomi nesakrīt, par pareiziem jāuzskata rasējumos esošie darbu apjomi.
Tāme sastādīta ______.gada tirgus cenās, pamatojoties uz ________ daļas rasējumiem.
Tāmes izmaksas (Ls) _______________
Tāme sastādīta______.gada ___. _________________
N.p.k. | Kods | Darba nosaukums | Mērv. | Daudz. | Vienības izmaksas (Ls) | Summa (Ls)
1 |  | 2 | 3 | 4 | 5 | 6
FASĀDE
1 |  | Metāla inventārsastatņu lietošana fasāžu apdares darbos (noma), sastatņu izbūve un nojaukšana | m2 | 1550
2 |  | Fasāžu virsmu attīrīšana un sagatavošana, gruntēšana | m2 | 1158.3
|  | grunts | kg | 173.75
3 |  | Siltumizolācijas pielīmēšana sienai fasādē | m2 | 1001.4
|  | akmens vate Akmens vate PAROC FAS 4 p=130kg/m³, λ=0.041W/mK 150mm | m2 | 1061.484
|  | dībeļi | gb. | 8011.2
|  | līmjava | kg | 7009.8
|  | cokola profils | m | 125
4 |  | Siltumizolācijas pielīmēšana logu un durvju ailu malām | m2 | 156.9
|  | siltumizolācija vate PAROC FAB3 vai ekvivalents 30mm | m2 | 164.75
|  | dībeļi | gb. | 1255.2
|  | līmjava | kg | 627.6
5 |  | Armēta sieta pielīmēšana | m2 | 1158.3
|  | siets | m2 | 1389.96
|  | līmjava | kg | 12741.3
6 |  | Fasādes apdāre ar dekoratīvu apmetumu | m2 | 1158.3
|  | grunts | kg | 231.66
|  | dekoratīvs apmetums | kg | 5791.5
7 |  | Sienu gruntēšana un krāsošana ar fasādes krāsu | m2 | 1158.3
|  | grunts | kg | 231.66
|  | krāsa | l | 405.41
|  | krāsa-tonēšana | l | 405.41
8 |  | Ārsienu siltināšana no iekšpusēs ar "Paroc" UNS37 minerālvati 100 mm biezumā Sienu apšuvums ar rīģipsi pa "Knauf" metāla karkasu ar (vai analogs materiāls) h=3.20m | m2 | 176.6
|  | reģips GKBI | m2 | 181.9
|  | Tvaika izolācijas ieklāšana | m2 | 176.6
|  | m/karkas | m2 | 185.43
|  | mineralvate b=100mm | m2 | 176.6
|  | dībelis | gab | 353.2
|  | skrūves | 100gab | 35.32
|  | šuvju lenta | m | 264.9
|  | amortizējoša lente | m | 211.92
|  | špaktele "Uniflot" | kg | 141.28
COKOLS
9 |  | Grunts izstrādāšana ar roku darbu | m3 | 39.2
10 |  | Pamatu hidroizolācija ar bit. mastiku 2 kārtas | m2 | 250
11 |  | Cokola siltināšana ar ekstrudētu putupolistirolu ECOPRIM XES 200 80mm (vai ekvivalents) | m2 | 250
|  | ekstrudēts polistirols 80mm | m2 | 262.5
|  | dībeļi | gb. | 2000
|  | līmjava | kg | 1000
12 |  | Armēta sieta pielīmēšana | m2 | 250
|  | siets | m2 | 300
|  | līmjava | kg | 2750
13 |  | Cokola apmetums | m2 | 250
|  | grunts | kg | 50
|  | dekoratīvs apmetums | kg | 1250
14 |  | Cokola gruntēšana, krāsošana | m2 | 250
|  | grunts | kg | 50
|  | krāsa cokola | l | 87.5
|  | krāsas tonēšana | l | 87.5
|  | Aizsargapmale | m2 | 56
15 |  | Pamatojuma izveidošana no blietētās smilts aizsargapmalei b=250mm | m3 | 14
16 |  | Betona apmales pamatnes blietēšana ar šķembu smalci 100mm biez. | m3 | 5.6
17 |  | Betona aizsargapmales ierīkošana no B-15,b=80mm | m2 | 56
18 |  | Logu bedres virsmu bojātā apmetuma noņemšana, virsmu sagatovošana | m2 | 12
19 |  | Logu bedres virsmu gruntēšana | m2 | 12
20 |  | Logu bedres sienas virsmas apmetuma remonts | m2 | 12
21 |  | Logu bedres virsmu špaktelēšana, slīpēšana | m2 | 12
22 |  | Apmesto logu bedres virsmu krāsošana | m2 | 12
Pārējie darbi
23 |  | Ķieģeļu sienā plaisas nostiprināšana (plaisas ārējās sienās aiztaisīt, nopušot ar cementa-smilšu javu) | kpl | 1
24 |  | Jumta tekņu ∅150 mm ierīkošana un veco demontāža, t.sk. elektriskās apsildes kabeļu sistēmas Comfort Hiat (vai ekvivalents) ierīkošana | t.m. | 128.9
|  | Elektriskās apsildes kabeļu sistēma Comfort Heat vai ekvivalents | m | 264.245
25 |  | Apaļveida ūdens notekcaurules 100 mm montāža un veco demontāža, t.sk. elektriskās apsildes kabeļu sistēmas Comfort Hiat (vai ekvivalents) ierīkošana | t.m. | 96
|  | Elektriskās apsildes kabeļu sistēma Comfort Heat vai ekvivalents | m | 196.8
26 |  | Būvgrūžu savākšana, iekraušana automašīnā un izvešana uz izgāztuvi | m3 | 10
|  | Kopā : | Ls
Sastādīja : ___________________
Sert. Nr.
Darbu apjomu saraksts Nr. 2
LOGI UN DURVIS
(darba veids vai konstruktīvā nosaukums)
Būves nosaukums: LATGALES TRANSPORTA UN SAKARU TEHNISKĀS SKOLAS DIENESTA VIESNīCAS VIENKĀRŠOTA RENOVĀCIJA BAUSKAS IELĀ 23, DAUGAVPILĪ
Objekta nosaukums: LATGALES TRANSPORTA UN SAKARU TEHNISKĀS SKOLAS DIENESTA VIESNīCAS VIENKĀRŠOTA RENOVĀCIJA BAUSKAS IELĀ 23, DAUGAVPILĪ
Būves adrese: Bauskas ielā 23, Daugavpilī
Pasūtījuma Nr.: |  | REM 3710
Komentārs : Būvuzņēmējam jāievērtē darbu daudzuma sarakstā minēto darbu veikšanai nepieciešamie materiāli un papildus darbi, kas nav minēti šajā sarakstā, bet bez kuriem nebūtu iespējama būvdarbu tehnoloģiski pareiza un spēka esošajiem normatīviem atbilstoša veikšana pilnā apmērā. Darbu apjomu sarakstu skatīt kopā ar rasējumiem un specifikācījām. Gadījumā ja darbu apjomi nesakrīt, par pareiziem jāuzskata rasējumos esošie darbu apjomi.
Tāme sastādīta ______.gada tirgus cenās, pamatojoties uz ________ daļas rasējumiem.
Tāmes izmaksas (Ls) _______________
Tāme sastādīta______.gada ___. _________________
N.p.k. | Kods | Darba nosaukums | Mērv. | Daudz. | Vienības izmaksas (Ls) | Summa (Ls)
1 |  | 2 | 3 | 4 | 5 | 6
LOGI
1 |  | Logu bloku demontāža | m2 | 204.6
2 |  | PVC logu montāža, balti, stikla paketi, verami | m2 | 204.6
|  | L-1 600x1400(h) | gab | 1
|  | L-2 1200x1400(h) | gab | 20
|  | L-3 1200x800(h) | gab | 1
|  | L-4 600x1800(h) | gab | 14
|  | L-5 1200x1800(h) | gab | 64
|  | L-6 1600x1800(h) | gab | 5
|  | L-7 1200x1200(h) | gab | 1
|  | makroflex | bal | 102
|  | Palodžu uzstadīšana | m | 125
3 |  | Ailsanu apdare no iekšpuses | m2 | 144.6
4 |  | Skārda palodžu nomaiņa | t.m. | 125
|  | palodze | m2 | 56.25
|  | dībeļi | gb. | 375
ĀRDURVIS
3 |  | Durvju bloku demontāža | m2 | 12.83
4 |  | Aluminija karkasā ārdurvju bloku montāža (bez stiklojuma, divvērtņu) | m2 | 12.83
|  | ĀD-1 900x2700 | gab | 4
|  | ĀD-2 1350x2300 | gab | 1
|  | makroflex | gab | 9
UGUNSDROŠAS DURVIS
5 |  | Ugunsdrošo stīkloto durvju ansambļa montāža (EI-60, vienvērtņu) | m2 | 5
|  | UD-1 900x2100 | gab | 1
|  | ĀD-2 1350x2300 | gab | 1
|  | makroflex | gab | 9
|  | Kopā : | Ls
Sastādīja : ___________________
Sert. Nr.
Darbu apjomu saraksts Nr. 3
BENIŅI
(darba veids vai konstruktīvā nosaukums)
Būves nosaukums: LATGALES TRANSPORTA UN SAKARU TEHNISKĀS SKOLAS DIENESTA VIESNīCAS VIENKĀRŠOTA RENOVĀCIJA BAUSKAS IELĀ 23, DAUGAVPILĪ
Objekta nosaukums: LATGALES TRANSPORTA UN SAKARU TEHNISKĀS SKOLAS DIENESTA VIESNīCAS VIENKĀRŠOTA RENOVĀCIJA BAUSKAS IELĀ 23, DAUGAVPILĪ
Būves adrese: Bauskas ielā 23, Daugavpilī
Pasūtījuma Nr.: |  | REM 3710
Komentārs : Būvuzņēmējam jāievērtē darbu daudzuma sarakstā minēto darbu veikšanai nepieciešamie materiāli un papildus darbi, kas nav minēti šajā sarakstā, bet bez kuriem nebūtu iespējama būvdarbu tehnoloģiski pareiza un spēka esošajiem normatīviem atbilstoša veikšana pilnā apmērā. Darbu apjomu sarakstu skatīt kopā ar rasējumiem un specifikācījām. Gadījumā ja darbu apjomi nesakrīt, par pareiziem jāuzskata rasējumos esošie darbu apjomi.
Tāme sastādīta ______.gada tirgus cenās, pamatojoties uz ________ daļas rasējumiem.
Tāmes izmaksas (Ls) _______________
Tāme sastādīta______.gada ___. _________________
N.p.k. | Kods | Darba nosaukums | Mērv. | Daudz. | Vienības izmaksas (Ls) | Summa (Ls)
1 |  | 2 | 3 | 4 | 5 | 6
BENIŅI
1 |  | Virsmas attīrīšāna, sagatavošana | m2 | 569.8
2 |  | Tvaika izolācija | m2 | 569.8
3 |  | Bēniņu telpas siltināšana ar 300mm bēramo vati p=26kg/m3 | m2 | 569.8
|  | Ekovate 300mm (vai anologs) | m2 | 598.29
4 |  | Bēniņu laipu izbūve | m | 90
|  | Kopā : | Ls
Sastādīja : ___________________
Sert. Nr.
Darbu apjomu saraksts Nr. 4
Pagraba pārseguma siltināšana
(darba veids vai konstruktīvā nosaukums)
Būves nosaukums: LATGALES TRANSPORTA UN SAKARU TEHNISKĀS SKOLAS DIENESTA VIESNīCAS VIENKĀRŠOTA RENOVĀCIJA BAUSKAS IELĀ 23, DAUGAVPILĪ
Objekta nosaukums: LATGALES TRANSPORTA UN SAKARU TEHNISKĀS SKOLAS DIENESTA VIESNīCAS VIENKĀRŠOTA RENOVĀCIJA BAUSKAS IELĀ 23, DAUGAVPILĪ
Būves adrese: Bauskas ielā 23, Daugavpilī
Pasūtījuma Nr.: |  | REM 3710
Komentārs : Būvuzņēmējam jāievērtē darbu daudzuma sarakstā minēto darbu veikšanai nepieciešamie materiāli un papildus darbi, kas nav minēti šajā sarakstā, bet bez kuriem nebūtu iespējama būvdarbu tehnoloģiski pareiza un spēka esošajiem normatīviem atbilstoša veikšana pilnā apmērā. Darbu apjomu sarakstu skatīt kopā ar rasējumiem un specifikācījām. Gadījumā ja darbu apjomi nesakrīt, par pareiziem jāuzskata rasējumos esošie darbu apjomi.
Tāme sastādīta ______.gada tirgus cenās, pamatojoties uz ________ daļas rasējumiem.
Tāmes izmaksas (Ls) _______________
Tāme sastādīta______.gada ___. _________________
N.p.k. | Kods | Darba nosaukums | Mērv. | Daudz. | Vienības izmaksas (Ls) | Summa (Ls)
1 |  | 2 | 3 | 4 | 5 | 6
Pagraba pārseguma siltināšana
1 |  | Griestu virsmas sagatavošana siltināšanai | m2 | 490
2 |  | Pagraba pārseguma siltināšana ar akmens vati PAROC FAS 4 p=130kg/m³, λ=0.039 W/mkar | m2 | 490
|  | Akmens vate PAROC FAS 4 p=130kg/m³, λ=0.039 W/mk b=150mm | m2 | 514.5
|  | tvaika izolācija | m2 | 539
|  | dībeļi | gb. | 3920
|  | līmjava | kg | 3920
3 |  | Esošas cauruļvadu siltumizolācija demontāža, cauruļvadu siltumizolācijas čaulu un apvalka montāža | kpl | 1
|  | Kopā : | Ls
Sastādīja : ___________________
Sert. Nr.

## apjomi 25
Darbu apjomu saraksts Nr. 1
FASĀDE
(darba veids vai konstruktīvā nosaukums)
Būves nosaukums: LATGALES TRANSPORTA UN SAKARU TEHNISKĀS SKOLAS DIENESTA VIESNīCAS VIENKĀRŠOTA RENOVĀCIJA BAUSKAS IELĀ 25, DAUGAVPILĪ
Objekta nosaukums: LATGALES TRANSPORTA UN SAKARU TEHNISKĀS SKOLAS DIENESTA VIESNīCAS VIENKĀRŠOTA RENOVĀCIJA BAUSKAS IELĀ 25, DAUGAVPILĪ
Būves adrese: Bauskas ielā 25, Daugavpilī
Pasūtījuma Nr.: |  | REM 3610
Komentārs : Būvuzņēmējam jāievērtē darbu daudzuma sarakstā minēto darbu veikšanai nepieciešamie materiāli un papildus darbi, kas nav minēti šajā sarakstā, bet bez kuriem nebūtu iespējama būvdarbu tehnoloģiski pareiza un spēka esošajiem normatīviem atbilstoša veikšana pilnā apmērā. Darbu apjomu sarakstu skatīt kopā ar rasējumiem un specifikācījām. Gadījumā ja darbu apjomi nesakrīt, par pareiziem jāuzskata rasējumos esošie darbu apjomi.
Tāme sastādīta ______.gada tirgus cenās, pamatojoties uz ________ daļas rasējumiem.
Tāmes izmaksas (Ls) _______________
Tāme sastādīta______.gada ___. _________________
N.p.k. | Kods | Darba nosaukums | Mērv. | Daudz. | Vienības izmaksas (Ls) | Summa (Ls)
1 |  | 2 | 3 | 4 | 5 | 6
FASĀDE
1 |  | Metāla inventārsastatņu lietošana fasāžu apdares darbos (noma), sastatņu izbūve un nojaukšana | m2 | 1380
2 |  | Fasāžu virsmu attīrīšana un sagatavošana, gruntēšana | m2 | 1159.6
|  | grunts | kg | 173.94
3 |  | Siltumizolācijas pielīmēšana sienai fasādē | m2 | 1000
|  | akmens vate Akmens vate PAROC FAS 4 vai ekvivalents p=130kg/m³, λ=0.039W/mK 150mm | m2 | 1060
|  | dībeļi | gb. | 8480
|  | līmjava | kg | 7420
|  | cokola profils | m | 115
4 |  | Siltumizolācijas pielīmēšana ailu malām | m2 | 159.6
|  | siltumizolācija vate PAROC FAB3 30mm | m2 | 167.58
|  | dībeļi | gb. | 1276.8
|  | līmjava | kg | 638.4
5 |  | Armēta sieta pielīmēšana | m2 | 1159.6
|  | siets | m2 | 1391.52
|  | līmjava | kg | 12755.6
6 |  | Fasādes apdāre ar dekoratīvu apmetumu | m2 | 1159.6
|  | grunts | kg | 231.92
|  | dekoratīvs apmetums | kg | 5798
7 |  | Sienu gruntēšana un krāsošana ar fasādes krāsu | m2 | 1159.6
|  | grunts | kg | 231.92
|  | krāsa | l | 405.86
|  | krāsa-tonēšana | l | 405.86
8 |  | Ārsienu siltināšana no iekšpusēs ar "Paroc" UNS37 minerālvati 100 mm biezumā Sienu apšuvums ar rīģipsi pa "Knauf" metāla karkasu ar (vai analogs materiāls) h=3.20m | m2 | 97
|  | reģips GKBI | m2 | 99.91
|  | Tvaika izolācijas ieklāšana | m2 | 97
|  | m/karkas | m2 | 101.85
|  | mineralvate b=100mm | m2 | 97
|  | dībelis | gab | 194
|  | skrūves | 100gab | 19.4
|  | šuvju lenta | m | 145.5
|  | amortizējoša lente | m | 116.4
|  | špaktele "Uniflot" | kg | 77.6
COKOLS
8 |  | Grunts izstrādāšana ar roku darbu | m3 | 39.9
9 |  | Pamatu hidroizolācija ar bit. mastiku 2 kārtas | m2 | 139.6
10 |  | Cokola siltināšana ar ekstrudētu putupolistirolu ECOPRIM XES 200 80mm (vai ekvivalents) | m2 | 139.6
|  | ekstrudēts polistirols 80mm | m2 | 146.58
|  | dībeļi | gb. | 1116.8
|  | līmjava | kg | 558.4
11 |  | Armēta sieta pielīmēšana | m2 | 139.6
|  | siets | m2 | 167.52
|  | līmjava | kg | 1535.6
12 |  | Cokola apmetums | m2 | 139.6
|  | grunts | kg | 27.92
|  | dekoratīvs apmetums | kg | 698
13 |  | Cokola gruntēšana, krāsošana | m2 | 139.6
|  | grunts | kg | 27.92
|  | krāsa cokola | l | 48.86
|  | krāsas tonēšana | l | 48.86
|  | Aizsargapmale | m2 | 57
14 |  | Pamatojuma izveidošana no blietētās smilts aizsargapmalei b=250mm | m3 | 14.25
15 |  | Betona apmales pamatnes blietēšana ar šķembu smalci 100mm biez. | m3 | 5.7
16 |  | Betona aizsargapmales ierīkošana no B-15,b=80mm | m2 | 57
Pārējie darbi
17 |  | Ķieģeļu sienā plaisas nostiprināšana (plaisas ārējās sienās aiztaisīt, nopušot ar cementa-smilšu javu) | kpl | 1
18 |  | Jumta tekņu ∅150 mm ierīkošana un veco demontāža, t.sk. elektriskās apsildes kabeļu sistēmas Comfort Hiat (vai ekvivalents) ierīkošana | t.m. | 116.8
|  | apsildes kābeļis | m | 239.44
19 |  | Apaļveida ūdens notekcaurules 100 mm montāža un veco demontāža, t.sk. elektriskās apsildes kabeļu sistēmas Comfort Hiat (vai ekvivalents) ierīkošana | t.m. | 52.8
|  | apsildes kābeļis | m | 108.24
20 |  | Būvgrūžu savākšana, iekraušana automašīnā un izvešana uz izgāztuvi | m3 | 10
|  | Kopā : | Ls
Sastādīja : ___________________
Sert. Nr.
Darbu apjomu saraksts Nr. 2
LOGI UN DURVIS
(darba veids vai konstruktīvā nosaukums)
Būves nosaukums: LATGALES TRANSPORTA UN SAKARU TEHNISKĀS SKOLAS DIENESTA VIESNīCAS VIENKĀRŠOTA RENOVĀCIJA BAUSKAS IELĀ 25, DAUGAVPILĪ
Objekta nosaukums: LATGALES TRANSPORTA UN SAKARU TEHNISKĀS SKOLAS DIENESTA VIESNīCAS VIENKĀRŠOTA RENOVĀCIJA BAUSKAS IELĀ 25, DAUGAVPILĪ
Būves adrese: Bauskas ielā 25, Daugavpilī
Pasūtījuma Nr.: |  | REM 3610
Komentārs : Būvuzņēmējam jāievērtē darbu daudzuma sarakstā minēto darbu veikšanai nepieciešamie materiāli un papildus darbi, kas nav minēti šajā sarakstā, bet bez kuriem nebūtu iespējama būvdarbu tehnoloģiski pareiza un spēka esošajiem normatīviem atbilstoša veikšana pilnā apmērā. Darbu apjomu sarakstu skatīt kopā ar rasējumiem un specifikācījām. Gadījumā ja darbu apjomi nesakrīt, par pareiziem jāuzskata rasējumos esošie darbu apjomi.
Tāme sastādīta ______.gada tirgus cenās, pamatojoties uz ________ daļas rasējumiem.
Tāmes izmaksas (Ls) _______________
Tāme sastādīta______.gada ___. _________________
N.p.k. | Kods | Darba nosaukums | Mērv. | Daudz. | Vienības izmaksas (Ls) | Summa (Ls)
1 |  | 2 | 3 | 4 | 5 | 6
LOGI
1 |  | Logu bloku demontāža | m2 | 285.22
2 |  | PVC logu montāža, balti, stikla paketi, verami | m2 | 280.72
|  | L-1 1100x1300(h) | gab | 4
|  | L-2 1100x1900(h) | gab | 4
|  | L-3 2000x1400(h) | gab | 91
|  | L-4 1100x1400(h) | gab | 6
|  | L-6 1550x500(h) | gab | 1
|  | L-7 1300x1400(h) | gab | 1
|  | makroflex | bal | 140
|  | Palodžu uzstadīšana | m | 207.2
3 |  | Ailsanu apdare no iekšpuses | m2 | 108.1
4 |  | Ailu aizmūrēšana ar stikla blokiem | m2 | 4.5
|  | L-5 1200x750 (stikla bloki - 15gab.) - 5gab. | m2 | 4.5
|  | stikla bloku montāžas java | m3 | 0.22
5 |  | Skārda palodžu nomaiņa | t.m. | 207.2
|  | palodze | m2 | 93.24
|  | dībeļi | gb. | 621.6
ĀRDURVIS
6 |  | Durvju bloku demontāža | m2 | 8.58
7 |  | Aluminija karkasā ārdurvju bloku montāža (bez stiklojuma, divvērtņu) | m2 | 8.58
|  | ĀD-1 1300x2200 | gab | 3
|  | makroflex | gab | 9
|  | Kopā : | Ls
Sastādīja : ___________________
Sert. Nr.
Darbu apjomu saraksts Nr. 3
BENIŅI
(darba veids vai konstruktīvā nosaukums)
Būves nosaukums: LATGALES TRANSPORTA UN SAKARU TEHNISKĀS SKOLAS DIENESTA VIESNīCAS VIENKĀRŠOTA RENOVĀCIJA BAUSKAS IELĀ 25, DAUGAVPILĪ
Objekta nosaukums: LATGALES TRANSPORTA UN SAKARU TEHNISKĀS SKOLAS DIENESTA VIESNīCAS VIENKĀRŠOTA RENOVĀCIJA BAUSKAS IELĀ 25, DAUGAVPILĪ
Būves adrese: Bauskas ielā 25, Daugavpilī
Pasūtījuma Nr.: |  | REM 3610
Komentārs : Būvuzņēmējam jāievērtē darbu daudzuma sarakstā minēto darbu veikšanai nepieciešamie materiāli un papildus darbi, kas nav minēti šajā sarakstā, bet bez kuriem nebūtu iespējama būvdarbu tehnoloģiski pareiza un spēka esošajiem normatīviem atbilstoša veikšana pilnā apmērā. Darbu apjomu sarakstu skatīt kopā ar rasējumiem un specifikācījām. Gadījumā ja darbu apjomi nesakrīt, par pareiziem jāuzskata rasējumos esošie darbu apjomi.
Tāme sastādīta ______.gada tirgus cenās, pamatojoties uz ________ daļas rasējumiem.
Tāmes izmaksas (Ls) _______________
Tāme sastādīta______.gada ___. _________________
N.p.k. | Kods | Darba nosaukums | Mērv. | Daudz. | Vienības izmaksas (Ls) | Summa (Ls)
1 |  | 2 | 3 | 4 | 5 | 6
BENIŅI
1 |  | Virsmas attīrīšāna, sagatavošana | m2 | 600
2 |  | Tvaika izolācija | m2 | 600
3 |  | Bēniņu telpas siltināšana ar 300mm bēramo vati p=26kg/m3 | m2 | 600
|  | Ekovate 300mm (vai anologs) | m2 | 630
4 |  | Bēniņu laipu izbūve | m | 42
|  | Kopā : | Ls
Sastādīja : ___________________
Sert. Nr.
Darbu apjomu saraksts Nr. 4
Pagraba pārseguma siltināšana
(darba veids vai konstruktīvā nosaukums)
Būves nosaukums: LATGALES TRANSPORTA UN SAKARU TEHNISKĀS SKOLAS DIENESTA VIESNīCAS VIENKĀRŠOTA RENOVĀCIJA BAUSKAS IELĀ 25, DAUGAVPILĪ
Objekta nosaukums: LATGALES TRANSPORTA UN SAKARU TEHNISKĀS SKOLAS DIENESTA VIESNīCAS VIENKĀRŠOTA RENOVĀCIJA BAUSKAS IELĀ 25, DAUGAVPILĪ
Būves adrese: Bauskas ielā 25, Daugavpilī
Pasūtījuma Nr.: |  | REM 3610
Komentārs : Būvuzņēmējam jāievērtē darbu daudzuma sarakstā minēto darbu veikšanai nepieciešamie materiāli un papildus darbi, kas nav minēti šajā sarakstā, bet bez kuriem nebūtu iespējama būvdarbu tehnoloģiski pareiza un spēka esošajiem normatīviem atbilstoša veikšana pilnā apmērā. Darbu apjomu sarakstu skatīt kopā ar rasējumiem un specifikācījām. Gadījumā ja darbu apjomi nesakrīt, par pareiziem jāuzskata rasējumos esošie darbu apjomi.
Tāme sastādīta ______.gada tirgus cenās, pamatojoties uz ________ daļas rasējumiem.
Tāmes izmaksas (Ls) _______________
Tāme sastādīta______.gada ___. _________________
N.p.k. | Kods | Darba nosaukums | Mērv. | Daudz. | Vienības izmaksas (Ls) | Summa (Ls)
1 |  | 2 | 3 | 4 | 5 | 6
Pagraba pārseguma siltināšana
1 |  | Griestu virsmas sagatavošana siltināšanai | m2 | 177.1
2 |  | Pagraba pārseguma siltināšana ar akmens vati PAROC FAS 4 p=130kg/m³, λ=0.039 W/mkar | m2 | 177.1
|  | Akmens vate PAROC FAS 4 p=130kg/m³, λ=0.039 W/mk b=150mm | m2 | 185.96
|  | tvaika izolācija | m2 | 194.81
|  | dībeļi | gb. | 1417
|  | līmjava | kg | 1416.8
|  | Kopā : | Ls
Sastādīja : ___________________
Sert. Nr.