## 1 demont
Darbu apjomu saraksts 1
DEMONTĀŽAS DARBI
(darba veids vai konstruktīvā nosaukums)
Būves nosaukums: Latgales Transporta un sakaru tehniskās skolas mācību darbnīcas renovācija Varšavas ielā 21A, Daugavpilī
Objekta nosaukums: Latgales Transporta un sakaru tehniskās skolas mācību darbnīcas renovācija Varšavas ielā 21A, Daugavpilī
Būves adrese: Varšavas iela 21A, Daugavpils
Pasūtījuma Nr.: REM 0511
Komentārs : Būvuzņēmējam jāievērtē darbu daudzuma sarakstā minēto darbu veikšanai nepieciešamie materiāli un papildus darbi, kas nav minēti šajā sarakstā, bet bez kuriem nebūtu iespējama būvdarbu tehnoloģiski pareiza un spēkā esošajiem normatīviem atbilstoša veikšana pilnā apmērā. Darbu apjomu sarakstu skatīt kopā ar rasējumiem un specifikācijām. Gadījumā, ja darbu apjomi nesakrīt, par pareiziem jāuzskata rasējumos esošie darbu apjomi. Sniegtās norādes uz izmantojamo būvmateriālu, iekārtu un ražotāju zīmoliem nes informatīvu raksturu un var būt aizvietoti ar materialiem un izstrādājumiem ar analoģiskiem tehniskiem raksturojumiem.
Tāme sastādīta ______.gada tirgus cenās, pamatojoties uz ________ daļas rasējumiem.
Tāmes izmaksas (Ls) _______________
Tāme sastādīta______.gada ___. _________________
N.p.k. | Kods | Darba nosaukums | Mērv. | Daudz. | Vienības izmaksas (Ls) | Summa (Ls)
1 |  | 2 | 3 | 4 | 5 | 6
1 |  | Vecā jumta seguma demontāža | m2 | 256.5
2 |  | Jumta koka konstrukcijas (latojums un spāru sistēmas) demontāža | m2 | 256.5
3 |  | Ķieģeļu starpsienu demontāža | m3 | 88
4 |  | Dzelzsbetona parseguma demontāža | m3 | 46.08
5 |  | Logu bloku demontāža | gb | 18
6 |  | Durvju demontāža | gab | 32
7 |  | Vieglās pagaidu konstrukcijas demontāža (piebūve) | kpl | 1
8 |  | Būvgružu savākšana, iekraušana automašīnā un izvešana uz izgāztuvi | m3 | 250
|  | Kopā : | Ls
Sastādīja : ___________________
Sert. Nr.

## 2 konstruk
Darbu apjomu saraksts 2
BŪVKONSTRUKCIJAS
(darba veids vai konstruktīvā nosaukums)
Būves nosaukums: Latgales Transporta un sakaru tehniskās skolas mācību darbnīcas renovācija Varšavas ielā 21A, Daugavpilī
Objekta nosaukums: Latgales Transporta un sakaru tehniskās skolas mācību darbnīcas renovācija Varšavas ielā 21A, Daugavpilī
Būves adrese: Varšavas iela 21A, Daugavpils
Pasūtījuma Nr.: REM 0511
Komentārs : Būvuzņēmējam jāievērtē darbu daudzuma sarakstā minēto darbu veikšanai nepieciešamie materiāli un papildus darbi, kas nav minēti šajā sarakstā, bet bez kuriem nebūtu iespējama būvdarbu tehnoloģiski pareiza un spēkā esošajiem normatīviem atbilstoša veikšana pilnā apmērā. Darbu apjomu sarakstu skatīt kopā ar rasējumiem un specifikācijām. Gadījumā, ja darbu apjomi nesakrīt, par pareiziem jāuzskata rasējumos esošie darbu apjomi. Sniegtās norādes uz izmantojamo būvmateriālu, iekārtu un ražotāju zīmoliem nes informatīvu raksturu un var būt aizvietoti ar materialiem un izstrādājumiem ar analoģiskiem tehniskiem raksturojumiem.
Tāme sastādīta ______.gada tirgus cenās, pamatojoties uz ________ daļas rasējumiem.
Tāmes izmaksas (Ls) _______________
Tāme sastādīta______.gada ___. _________________
N.p.k. | Kods | Darba nosaukums | Mērv. | Daudz. | Vienības izmaksas (Ls) | Summa (Ls)
1 |  | 2 | 3 | 4 | 5 | 6
PAMATU NOSTIPRINĀŠANA
1 |  | Pamatnes izveidosana no šķembām | m3 | 2.09
|  | Šķembas | m3 | 2.508
2 |  | Pamatu nostiprināšana ar betonu B-15 | m3 | 14.6
|  | Betons B 15 | m3 | 15.33
3 |  | Pamatu hidroizolācija ar bit. mastiku 2 kārtas | m2 | 41.71
4 |  | Monolīta dz/betona spilvenu izveidošana | m3 | 1.284
|  | betons B-15 | m3 | 1.35
|  | zāģmateriāli | m3 | 0.18
|  | ū/izturīgs finieris | m2 | 10.27
PĀRSEDZES
5 |  | Dz/betona pārsedžu montāža | gab. | 12
|  | PR-1 9PB-18-37 | gab. | 4
|  | PR-2; PR-3 9PB-16-37p | gab. | 5
|  | PR-3 9PB-18-37 | gab. | 2
|  | PR-4 6PB-35-37 | gab. | 1
|  | cementa java J-10 | m3 | 0.12
6 |  | Metāla ailu pārsedžu PM-1; PM-2 izbūve | t | 0.149
|  | metāla konstrukcijas | t | 0.15645
7 |  | Metāla pārsedžu PM-1; PM-2 apmetums pa sietu | m2 | 3.7
|  | apmetuma java | m3 | 0.49
|  | siets Nr.10-1 | m2 | 4.26
8 |  | Metāla ailu pārsedžu PM-3 izbūve ( 4 gab.) | t | 0.3744
|  | Metāla konstrukcijas | t | 0.39312
9 |  | Metāla pārsedžu PM-1 apmetums pa sietu | m2 | 10.8
|  | apmetuma java | m3 | 1.44
|  | siets Nr.10-1 | m2 | 12.42
PĀRSEGUMS
10 |  | Sijas MS-1 - MS-5 montāža | t | 1.9446
|  | sija I30 | t | 2.0029
|  | -200x200x10 | kg | 6
11 |  | Pārseguma stiegrošana | t | 1.6044
|  | stiegrojums Ø10 AIII | t | 1.6846
|  | enkursbults M12 | gb | 4
12 |  | Monolītas dz/betona joslas un spilvena izveidošana | m3 | 1.1
|  | betons B-15 | m3 | 1.16
|  | zāģmateriāli | m3 | 0.16
|  | ū/izturīgs finieris | m2 | 8.8
|  | stiegrojums Ø10 AIII | kg | 70
13 |  | Monolīta dz/betona pārseguma izveidošana (BK-4) | m3 | 18.5
|  | betons B-20 | m3 | 19.43
|  | zāģmateriāli | m3 | 2.63
|  | ū/izturīgs finieris | m2 | 148
|  | stiegrojuma siets Ø10 AIII 150/150 | kg | 1604
14 |  | Monolīta dz/betona pārseguma izveidošana (BK-3) | m3 | 4.3
|  | betons B-20 | m3 | 4.52
|  | zāģmateriāli | m3 | 0.61
|  | ū/izturīgs finieris | m2 | 34.4
|  | stiegrojuma siets Ø10 AIII 150/150 | kg | 320.6
KĀPNES
15 |  | Pamatnes izveidosana no šķembām | m3 | 4.89
|  | Šķembas | m3 | 5.868
16 |  | Kāpņu betonēšana ar betonu B-15 | m3 | 29.5
|  | Betons B 15 | m3 | 30.975
|  | zāģmateriāli | m3 | 4.19
|  | ū/izturīgs finieris | m2 | 177
|  | stiegrojuma siets Ø8 AIII 200/200 | kg | 391.3
|  | stiegrojums Ø6 AIII l=140 | kg | 14.1
17 |  | Betona reļjefs bruģakmens seguma izbūve | m2 | 12
18 |  | EN-1 stiegrošana | t | 0.0423
|  | Kopā : | Ls
Sastādīja : ___________________
Sert. Nr.

## 3 jumts
Darbu apjomu saraksts 3
JUMTS
(darba veids vai konstruktīvā nosaukums)
Būves nosaukums: Latgales Transporta un sakaru tehniskās skolas mācību darbnīcas renovācija Varšavas ielā 21A, Daugavpilī
Objekta nosaukums: Latgales Transporta un sakaru tehniskās skolas mācību darbnīcas renovācija Varšavas ielā 21A, Daugavpilī
Būves adrese: Varšavas iela 21A, Daugavpils
Pasūtījuma Nr.: REM 0511
Komentārs : Būvuzņēmējam jāievērtē darbu daudzuma sarakstā minēto darbu veikšanai nepieciešamie materiāli un papildus darbi, kas nav minēti šajā sarakstā, bet bez kuriem nebūtu iespējama būvdarbu tehnoloģiski pareiza un spēkā esošajiem normatīviem atbilstoša veikšana pilnā apmērā. Darbu apjomu sarakstu skatīt kopā ar rasējumiem un specifikācijām. Gadījumā, ja darbu apjomi nesakrīt, par pareiziem jāuzskata rasējumos esošie darbu apjomi. Sniegtās norādes uz izmantojamo būvmateriālu, iekārtu un ražotāju zīmoliem nes informatīvu raksturu un var būt aizvietoti ar materialiem un izstrādājumiem ar analoģiskiem tehniskiem raksturojumiem.
Tāme sastādīta ______.gada tirgus cenās, pamatojoties uz ________ daļas rasējumiem.
Tāmes izmaksas (Ls) _______________
Tāme sastādīta______.gada ___. _________________
N.p.k. | Kods | Darba nosaukums | Mērv. | Daudz. | Vienības izmaksas (Ls) | Summa (Ls)
1 |  | 2 | 3 | 4 | 5 | 6
JUMTS
1 |  | Sienu piemūrēšana ar ķieģeliem (ieskaitot frantona mūrēšanu) | m3 | 41.6
|  | ķieģeļi | 1000gb | 16.22
|  | mūrēšana java | m3 | 12.69
2 |  | Spāru konstrukcijas izbūve no antiseptētiem zāģmateriāliem | m3 | 25.3
|  | Mūrlata 120x120(h) l=130m | m3 | 1.9
|  | Spāre, savilce 75x200(h) | m3 | 15.9
|  | Koka dēļi, balstlata, uzliktnis | m3 | 0.9
|  | Paklāju kopturis 150x150(h) | m3 | 1.5
|  | Vidējas un kores kopturis 100x200(h) | m3 | 1.4
|  | Statnis 100x100(h) | m3 | 0.7
|  | Atgaznis 75x150(h) | m3 | 2.2
|  | Balsta, uzliktnis 50x150(h) | m3 | 0.8
|  | naglas | kg | 379.5
|  | metāla stiprinājumi,enkuri | kg | 151.8
|  | ruberoīds | m2 | 126.5
3 |  | Jumta koka konstrukciju krāsošana ar ugunsdrošām krāsām | m2 | 801.4
|  | Ugunsizturīgā krāsa | kg | 240.42
4 |  | Antitkondensāta plēves ieklāšana ar koka latojumu 50x50mm | m2 | 801.4
|  | naglas | kg | 32.056
5 |  | Jumta seguma ierīkošana no metāla loksnēm Rannila Classic (komplekts) | m2 | 801.4
|  | metāla loksnes Rannila Classic | m2 | 897.568
|  | skrūves | gb | 3205.6
|  | ventilācijas režgis ar izm. 200x500 | gb | 64
6 |  | Jumta tekņu ∅150 mm RAL7032 ierīkošana un veco demontāža | t.m. | 127.8
7 |  | Ūdens notekcaurules 100 mm - RAL7032 montāža un veco demontāža | t.m. | 59
8 |  | Apdares elementu no skārda ierīkošana | t.m. | 220
9 |  | Bēniņu lūka BL-1 600x800 montāza | kpl. | 1
Ieejas nojumes
10 |  | Nojumes no dubultstrūktūras polikarbonāta plāksnes "MOLANEX" uz metāla karkasa | m2 | 6.4
|  | Kopā : | Ls
Sastādīja : ___________________
Sert. Nr.

## 4 fasade
Darbu apjomu saraksts 4
FASĀDE
(darba veids vai konstruktīvā nosaukums)
Būves nosaukums: Latgales Transporta un sakaru tehniskās skolas mācību darbnīcas renovācija Varšavas ielā 21A, Daugavpilī
Objekta nosaukums: Latgales Transporta un sakaru tehniskās skolas mācību darbnīcas renovācija Varšavas ielā 21A, Daugavpilī
Būves adrese: Varšavas iela 21A, Daugavpils
Pasūtījuma Nr.: REM 0511
Komentārs : Būvuzņēmējam jāievērtē darbu daudzuma sarakstā minēto darbu veikšanai nepieciešamie materiāli un papildus darbi, kas nav minēti šajā sarakstā, bet bez kuriem nebūtu iespējama būvdarbu tehnoloģiski pareiza un spēkā esošajiem normatīviem atbilstoša veikšana pilnā apmērā. Darbu apjomu sarakstu skatīt kopā ar rasējumiem un specifikācijām. Gadījumā, ja darbu apjomi nesakrīt, par pareiziem jāuzskata rasējumos esošie darbu apjomi. Sniegtās norādes uz izmantojamo būvmateriālu, iekārtu un ražotāju zīmoliem nes informatīvu raksturu un var būt aizvietoti ar materialiem un izstrādājumiem ar analoģiskiem tehniskiem raksturojumiem.
Tāme sastādīta ______.gada tirgus cenās, pamatojoties uz ________ daļas rasējumiem.
Tāmes izmaksas (Ls) _______________
Tāme sastādīta______.gada ___. _________________
N.p.k. | Kods | Darba nosaukums | Mērv. | Daudz. | Vienības izmaksas (Ls) | Summa (Ls)
1 |  | 2 | 3 | 4 | 5 | 6
FASĀDE
1 |  | Metāla inventārsastatņu lietošana fasāžu apdares darbos (noma), sastatņu izbūve un nojaukšana | m2 | 640
2 |  | Fasāžu virsmu attīrīšana un apstrāde ar hidrofobu sastāvu | m2 | 499.3
3 |  | Siltumizolācijas pielīmēšana sienai fasādē | m2 | 450.8
|  | akmens vate Akmens vate PAROC FAS 4 p=130kg/m³, λ=0.041W/mK 100mm | m2 | 477.848
|  | dībeļi | gb. | 3606.4
|  | līmjava | kg | 3155.6
|  | cokola profils | m | 144
4 |  | Siltumizolācijas pielīmēšana ailu malām | m2 | 48.5
|  | siltumizolācijas vate PAROC FAB3 30mm | m2 | 50.93
|  | dībeļi | gb. | 388
|  | līmjava | kg | 194
5 |  | Armēta sieta pielīmēšana | m2 | 499.3
|  | siets | m2 | 599.16
|  | līmjava | kg | 5492.3
6 |  | Fasādes apdare ar dekoratīvu apmetumu | m2 | 362.3
|  | grunts | kg | 72.46
|  | dekoratīvs apmetums | kg | 1811.5
7 |  | Sienu gruntēšana un krāsošana ar fasādes krāsu | m2 | 362.3
|  | grunts | kg | 72.46
|  | krāsa-silikāta | l | 126.81
|  | krāsa-tonēšana | l | 126.81
8 |  | Fasādes apdare ar dekoratīviem ķiegeļu veida flīzem | m2 | 137
|  | apdares ķieģeļi | m2 | 150.7
|  | līmjava | kg | 1507
9 |  | Skārda palodžu nomaiņa | t.m. | 57
|  | palodze | m2 | 18.81
|  | dībeļi | gb. | 171
Cokols
10 |  | Pamatu hidroizolācija ar bit. mastiku 2 kārtas | m2 | 140.29
11 |  | Cokola siltināšana ar ekstrudētu putupolistirolu ECOPRIM XES 200 100mm | m2 | 140.29
|  | ekstrudēts polistirols 80mm | m2 | 147.3
|  | dībeļi | gb. | 1122.32
|  | līmjava | kg | 561.16
12 |  | Armēta sieta pielīmēšana | m2 | 140.29
|  | siets | m2 | 168.35
|  | līmjava | kg | 1543.19
13 |  | Cokola apmetums | m2 | 140.29
|  | grunts | kg | 28.06
|  | dekoratīvs apmetums | kg | 701.45
14 |  | Cokola gruntēšana, krāsošana | m2 | 174
|  | grunts | kg | 34.8
|  | krāsa cokola Hansa Sokkel | l | 60.9
|  | krāsas tonēšana | l | 60.9
Aizsargapmale
15 |  | Grunts izstrādāšana ar roku darbu | m3 | 60.48
16 |  | Pamatnes izveidošana no blietētās smilts aizsargapmalei b=250mm | m3 | 17.88
17 |  | Betona apmales pamatnes blietēšana ar šķembu smalci 100mm biez. | m3 | 7.15
18 |  | Betona aizsargapmales ierīkošana no B-7.5, b=60mm | m2 | 71.52
19 |  | Būvgružu savākšana, iekraušana automašīnā un izvešana uz izgāztuvi | m3 | 45
|  | Kopā : | Ls
Sastādīja : ___________________
Sert. Nr.

## 5 logi durv
Darbu apjomu saraksts 5
LOGI, DURVIS
(darba veids vai konstruktīvā nosaukums)
Būves nosaukums: Latgales Transporta un sakaru tehniskās skolas mācību darbnīcas renovācija Varšavas ielā 21A, Daugavpilī
Objekta nosaukums: Latgales Transporta un sakaru tehniskās skolas mācību darbnīcas renovācija Varšavas ielā 21A, Daugavpilī
Būves adrese: Varšavas iela 21A, Daugavpils
Pasūtījuma Nr.: REM 0511
Komentārs : Būvuzņēmējam jāievērtē darbu daudzuma sarakstā minēto darbu veikšanai nepieciešamie materiāli un papildus darbi, kas nav minēti šajā sarakstā, bet bez kuriem nebūtu iespējama būvdarbu tehnoloģiski pareiza un spēkā esošajiem normatīviem atbilstoša veikšana pilnā apmērā. Darbu apjomu sarakstu skatīt kopā ar rasējumiem un specifikācijām. Gadījumā, ja darbu apjomi nesakrīt, par pareiziem jāuzskata rasējumos esošie darbu apjomi. Sniegtās norādes uz izmantojamo būvmateriālu, iekārtu un ražotāju zīmoliem nes informatīvu raksturu un var būt aizvietoti ar materialiem un izstrādājumiem ar analoģiskiem tehniskiem raksturojumiem.
Tāme sastādīta ______.gada tirgus cenās, pamatojoties uz ________ daļas rasējumiem.
Tāmes izmaksas (Ls) _______________
Tāme sastādīta______.gada ___. _________________
N.p.k. | Kods | Darba nosaukums | Mērv. | Daudz. | Vienības izmaksas (Ls) | Summa (Ls)
1 |  | 2 | 3 | 4 | 5 | 6
LOGI
1 |  | Logu PVC rāmju stikla paketu ar siltumvad.koef. 1,3W/m2K uzstādīšana | m2 | 14.18
|  | L-1 1100x1090 | gab | 1
|  | L-2 600x1100 | gab | 2
|  | L-3 1100x1820 | gab | 6
|  | makroflex | bal | 7
2 |  | Logu alumīnijā karkasa stikla paketi ar siltumvad.koef. 1,3W/m2K uzstādīšana | m2 | 115.71
|  | L-4 2850x3300 | gab | 11
|  | L-5 2850x855 | gab | 5
|  | makroflex | bal | 58
3 |  | Palodžu uzstādīšana | m | 57
4 |  | Iekšlogu PVC rami stikla paketi uzstādīšana | m2 | 33.25
|  | SL-1 ar durvi 3450x2700 | gab | 1
|  | SL-2 3450x2700 | gab | 1
|  | SL-3 3450x5410 | gab | 1
|  | makroflex | bal | 17
DURVIS
5 |  | PVC durvju bloku montāža | gab | 14
|  | D-1 700x2100 | gab | 3
|  | D-2 800x2100 | gab | 4
|  | D-3 900x2100 | gab | 2
|  | D-4 1000x2100 | gab | 4
|  | D-5 (divvertņu, stiklotas) 1200x2300 | gab | 1
|  | makroflex | gab | 14
6 |  | Ugunsgunsdrošo durvju bloku montāža (EI-30) | gab | 5
|  | UD-1 800x2100 | gab | 1
|  | UD-2 1000x2100 | gab | 4
|  | makroflex | gab | 5
7 |  | Alumīnijā karkasa ārdurvju montāža (EI-30 ar rokturi atbilstoši LVS EN 179) | gab | 5
|  | ĀD-1 1000x2570 | gab | 1
|  | ĀD-2; 2* 1300x2570 | gab | 4
|  | makroflex | gab | 5
8 |  | Alumīnijā karkasa paceļamo vārtu montāža | gab | 5
|  | ĀD-3 2850x2900 ( ar durvi 880x2040) | gab | 2
|  | ĀD-4 2850x2900 | gab | 3
|  | makroflex | gab | 5
|  | Kopā : | Ls
Sastādīja : ___________________
Sert. Nr.

## apdare
Darbu apjomu saraksts 6
APDARES DARBI
(darba veids vai konstruktīvā nosaukums)
Būves nosaukums: Latgales Transporta un sakaru tehniskās skolas mācību darbnīcas renovācija Varšavas ielā 21A, Daugavpilī
Objekta nosaukums: Latgales Transporta un sakaru tehniskās skolas mācību darbnīcas renovācija Varšavas ielā 21A, Daugavpilī
Būves adrese: Varšavas iela 21A, Daugavpils
Pasūtījuma Nr.: REM 0511
Komentārs : Būvuzņēmējam jāievērtē darbu daudzuma sarakstā minēto darbu veikšanai nepieciešamie materiāli un papildus darbi, kas nav minēti šajā sarakstā, bet bez kuriem nebūtu iespējama būvdarbu tehnoloģiski pareiza un spēkā esošajiem normatīviem atbilstoša veikšana pilnā apmērā. Darbu apjomu sarakstu skatīt kopā ar rasējumiem un specifikācijām. Gadījumā, ja darbu apjomi nesakrīt, par pareiziem jāuzskata rasējumos esošie darbu apjomi. Sniegtās norādes uz izmantojamo būvmateriālu, iekārtu un ražotāju zīmoliem nes informatīvu raksturu un var būt aizvietoti ar materialiem un izstrādājumiem ar analoģiskiem tehniskiem raksturojumiem.
Tāme sastādīta ______.gada tirgus cenās, pamatojoties uz ________ daļas rasējumiem.
Tāmes izmaksas (Ls) _______________
Tāme sastādīta______.gada ___. _________________
N.p.k. | Kods | Darba nosaukums | Mērv. | Daudz. | Vienības izmaksas (Ls) | Summa (Ls)
1 |  | 2 | 3 | 4 | 5 | 6
1 |  | Ailu aizmūrēšana | m3 | 0.5
|  | Gāzbetona bloki | m3 | 0.5
|  | līme mūrēšanai | kg | 24
SIENAS
2 |  | Sienu mūrēšana no vieglbetona blokiem | m3 | 88
|  | Gāzbetona bloki | m3 | 88
|  | līme mūrēšanai | kg | 4224
APDARES DARBI
GRIESTI
3 |  | Piekārto griestu no ugunsdroša reģipša uz metāla karkasa montāža | m2 | 90
|  | reģipsis GKF | m2 | 95.4
|  | m/karkasss | m2 | 94.5
|  | skrūves | gab | 2250
|  | špaktele "Uniflot" | kg | 45
|  | šuvju lente | m | 135
|  | amortizējoša lente | m | 94.5
4 |  | Piekārto griestu no reģipša uz metāla karkasa montāža | m2 | 106
|  | reģipsis GKB | m2 | 112.36
|  | m/karkass | m2 | 111.3
|  | skrūves | gab | 2650
|  | špaktele "Uniflot" | kg | 53
|  | šuvju lente | m | 159
|  | amortizējoša lente | m | 111.3
5 |  | Griestu apšušana ar plastikata deļiem "Saiding" | m2 | 50.8
|  | "Saiding" | m2 | 53.85
|  | m/karkass | m2 | 53.34
|  | skrūves | gab | 508
6 |  | Piekārto griestu "ARMSTRONG" uz metāla karkasa montāžā | m2 | 346.5
|  | griesti "ARMSTRONG" | m2 | 367.29
|  | m/karkass | m2 | 363.83
7 |  | Griestu špaktelēšana, sagatavošana krāsošanai | m2 | 234.4
|  | grunts | kg | 58.6
|  | špaktele "Vetonit" | kg | 375.04
|  | smilšpapīrs | m2 | 11.72
8 |  | Griestu krāsošana ar emulsijas krāsu | m2 | 234.4
|  | ū/emulsijas krāsa | l | 82.04
SIENAS
9 |  | Sienu cementa smilšu apmetums b=10 mm | m² | 1224.9
|  | grunts | kg | 306.225
|  | apmetuma java | m3 | 36.75
10 |  | Virsmu špaktelēšana, sagatavošana krāsošanai | m2 | 1224.9
|  | grunts "Tifgrunts" vai analogs | kg | 244.98
|  | špaktele "Vetonit" | kg | 1959.84
|  | smilšpapīrs | m2 | 61.25
11 |  | Sienas virsmu krāsošana ar ū/emulsijas krāsu | m2 | 534.2
|  | ū/emulsijas krāsa | l | 186.97
12 |  | Sienas virsmu krāsošana ar ūdensizturīgu ū/emulsijas krāsu | m2 | 690.7
|  | ūdensizturīga ū/emulsijas krāsa | l | 241.75
13 |  | Sienu flīzēšana ar keramikas flīzēm | m2 | 107.8
|  | keramikas flīzes | m2 | 116.42
|  | līme | kg | 646.8
|  | šuvju aizpildītājs | kg | 53.9
GRĪDAS
|  | Grīdas tips Nr.1 - Akmens masas flīžu grīda | m2 | 593.3
14 | G-1 | Veca grīdas seguma noņemšana, pamatnes attīrīšana | m2 | 593.3
15 |  | Hidroizolācijas ieklāšana | m2 | 593.3
16 |  | Siltumizolācijas karta no PAROC GRS 20 50mm | m2 | 593.3
17 |  | Cementa smilšu java M200 ar armētu tīklu 130 mm | m2 | 593.3
|  | cementa smilšu java M200 b=130 mm | m3 | 80.9855
|  | stiegrojuma siets | m2 | 622.965
18 |  | Pašzlīdzinošais slānis | m2 | 593.3
19 |  | Akmens masas flīžu grīda, pielīmēta ar flīžu līmi pie izlīdzinātas betona virsmas ar šuvēm | m2 | 593.3
|  | akmens masas flīzes 7mm | m2 | 640.764
|  | līme | kg | 3559.8
|  | suvju aizpilditājs | kg | 296.65
|  | gridlīste | m2 | 88.995
|  | Grīdas tips Nr.2 - Grīdas virsmas krāsošana | m2 | 41.3
20 | G-2 | Hidroizolācijas ieklāšana | m2 | 41.3
21 |  | Cementa smilšu java M200 ar armētu tīklu 50 mm | m2 | 41.3
|  | cementa smilšu java M200 b=50 mm | m3 | 2.1683
|  | stiegrojuma siets | m2 | 43.365
22 |  | Grīdu izlīdzinošā kārta | m2 | 41.3
|  | "Vetonit 3000" vai analogs b=3mm | kg | 198.24
23 |  | Betona grīdas krāsosana | m2 | 41.3
Parējie darbi
24 |  | Margas izgatavošana un montāža Ø50 no nerūsēj.tērauda | m | 6
25 |  | Metāla režģis grīdā 600x1000 dziļ.150mm | gab | 3
|  | Kopā : | Ls
Sastādīja : ___________________
Sert. Nr.

## 7 Ū1
Darbu apjomu saraksts 7
IEKŠĒJAIS ŪDENSVADS Ū1
(darba veids vai konstruktīvā nosaukums)
Būves nosaukums: Latgales Transporta un sakaru tehniskās skolas mācību darbnīcas renovācija Varšavas ielā 21A, Daugavpilī
Objekta nosaukums: Latgales Transporta un sakaru tehniskās skolas mācību darbnīcas renovācija Varšavas ielā 21A, Daugavpilī
Būves adrese: Varšavas iela 21A, Daugavpils
Pasūtījuma Nr.: REM 0511
Komentārs : Būvuzņēmējam jāievērtē darbu daudzuma sarakstā minēto darbu veikšanai nepieciešamie materiāli un papildus darbi, kas nav minēti šajā sarakstā, bet bez kuriem nebūtu iespējama būvdarbu tehnoloģiski pareiza un spēkā esošajiem normatīviem atbilstoša veikšana pilnā apmērā. Darbu apjomu sarakstu skatīt kopā ar rasējumiem un specifikācijām. Gadījumā, ja darbu apjomi nesakrīt, par pareiziem jāuzskata rasējumos esošie darbu apjomi. Sniegtās norādes uz izmantojamo būvmateriālu, iekārtu un ražotāju zīmoliem nes informatīvu raksturu un var būt aizvietoti ar materialiem un izstrādājumiem ar analoģiskiem tehniskiem raksturojumiem.
Tāme sastādīta ______.gada tirgus cenās, pamatojoties uz ________ daļas rasējumiem.
Tāmes izmaksas (Ls) _______________
Tāme sastādīta______.gada ___. _________________
N.p.k. | Kods | Darba nosaukums | Mērv. | Daudz. | Vienības izmaksas (Ls) | Summa (Ls)
1 |  | 2 | 3 | 4 | 5 | 6
IEKŠĒJAIS ŪDENSVADS Ū1
1 |  | Ūdensvada izbūve no spiediena polipropilēna caurulēm D50 PN10 (S5) | m | 6
2 |  | Ūdensvada izbūve no spiediena polipropilēna caurulēm D40 PN10 (S5) | m | 15.5
3 |  | Ūdensvada izbūve no spiediena polipropilēna caurulēm D32 PN10 (S5) | m | 48
4 |  | Ūdensvada izbūve no spiediena polipropilēna caurulēm D25 PN10 (S5) | m | 34
5 |  | Ūdensvada izbūve no spiediena polipropilēna caurulēm D20 PN10 (S5) | m | 9.5
6 |  | Trejgabals 90° 50x40x50 PN10 (S5) | gab | 1
7 |  | Trejgabals 90° 50x20x50 PN10 (S5) | gab | 1
8 |  | Trejgabals 90° 40x20x40 PN10 (S5) | gab | 5
9 |  | Trejgabals 90° 32x25x32 PN10 (S5) | gab | 1
10 |  | Trejgabals 90° 25x20x25 PN10 (S5) | gab | 3
11 |  | Pāreja 50/25 PN10 (S5) | gab | 2
12 |  | Pāreja 40/32 PN10 (S5) | gab | 1
13 |  | Pāreja 32/25 PN10 (S5) | gab | 1
14 |  | Pāreja 25/20 PN10 (S5) | gab | 2
15 |  | Līkums 90° 50 PN10 (S5) | gab | 4
16 |  | Līkums 90° 40 PN10 (S5) | gab | 5
17 |  | Līkums 90° 32 PN10 (S5) | gab | 4
18 |  | Līkums 90° 25 PN10 (S5) | gab | 6
19 |  | Līkums 90° 20 PN10 (S5) | gab | 13
20 |  | Aizbīdnis Dn50 PN10 | gab | 3
21 |  | Lodveida ventilis D25 | gab | 1
22 |  | Lodveida ventilis D20 | gab | 11
23 |  | Izlaišanas krans D20 | gab | 1
24 |  | Roku mazgātnes jaucējkrāns | kpl | 6
25 |  | Dušas jaucējkrāns | kpl | 1
26 |  | Stiprinājuma apskava 50 | gab | 9
27 |  | Stiprinājuma apskava 40 | gab | 22
28 |  | Stiprinājuma apskava 32 | gab | 69
29 |  | Stiprinājuma apskava 25 | gab | 49
30 |  | Stiprinājuma apskava 20 | gab | 14
31 |  | Cauruļu izolācija pret kondensātu 13mm D50 | m | 6
32 |  | Cauruļu izolācija pret kondensātu 13mm D40 | m | 15.5
33 |  | Cauruļu izolācija pret kondensātu 13mm D32 | m | 48
34 |  | Cauruļu izolācija pret kondensātu 13mm D25 | m | 34
35 |  | Cauruļu izolācija pret kondensātu 13mm D20 | m | 9.5
36 |  | Pieslēgums esošam ūdensvada tīklam De50 | gab | 1
|  | Kopā : | Ls
Sastādīja : ___________________
Sert. Nr.

## 8 S3
Darbu apjomu saraksts 8
IEKŠĒJAIS ŪDENSVADS S3
(darba veids vai konstruktīvā nosaukums)
Būves nosaukums: Latgales Transporta un sakaru tehniskās skolas mācību darbnīcas renovācija Varšavas ielā 21A, Daugavpilī
Objekta nosaukums: Latgales Transporta un sakaru tehniskās skolas mācību darbnīcas renovācija Varšavas ielā 21A, Daugavpilī
Būves adrese: Varšavas iela 21A, Daugavpils
Pasūtījuma Nr.: REM 0511
Komentārs : Būvuzņēmējam jāievērtē darbu daudzuma sarakstā minēto darbu veikšanai nepieciešamie materiāli un papildus darbi, kas nav minēti šajā sarakstā, bet bez kuriem nebūtu iespējama būvdarbu tehnoloģiski pareiza un spēkā esošajiem normatīviem atbilstoša veikšana pilnā apmērā. Darbu apjomu sarakstu skatīt kopā ar rasējumiem un specifikācijām. Gadījumā, ja darbu apjomi nesakrīt, par pareiziem jāuzskata rasējumos esošie darbu apjomi. Sniegtās norādes uz izmantojamo būvmateriālu, iekārtu un ražotāju zīmoliem nes informatīvu raksturu un var būt aizvietoti ar materialiem un izstrādājumiem ar analoģiskiem tehniskiem raksturojumiem.
Tāme sastādīta ______.gada tirgus cenās, pamatojoties uz ________ daļas rasējumiem.
Tāmes izmaksas (Ls) _______________
Tāme sastādīta______.gada ___. _________________
N.p.k. | Kods | Darba nosaukums | Mērv. | Daudz. | Vienības izmaksas (Ls) | Summa (Ls)
1 |  | 2 | 3 | 4 | 5 | 6
IEKŠĒJAIS ŪDENSVADS S3
1 |  | Ūdensvada izbūve no spiediena polipropilēna caurulēm D40 PN20 (S2.5) | m | 14
1 |  | Ūdensvada izbūve no spiediena polipropilēna caurulēm D32 PN20 (S2.5) | m | 51
2 |  | Ūdensvada izbūve no spiediena polipropilēna caurulēm D25 PN20 (S2.5) | m | 33
3 |  | Ūdensvada izbūve no spiediena polipropilēna caurulēm D20 PN20 (S2.5) | m | 9.5
4 |  | Trejgabals 90° 40x20x40 PN20 (S2.5) | gab | 3
5 |  | Trejgabals 90° 32x25x32 PN20 (S2.5) | gab | 1
8 |  | Trejgabals 90° 25x20x25 PN20 (S2.5) | gab | 2
9 |  | Pāreja 40/32 PN20 (S2.5) | gab | 1
9 |  | Pāreja 32/25 PN20 (S2.5) | gab | 1
10 |  | Pāreja 25/20 PN20 (S2.5) | gab | 2
11 |  | Līkums 90° 40 PN20 (S2.5) | gab | 5
11 |  | Līkums 90° 32 PN20 (S2.5) | gab | 5
12 |  | Līkums 90° 25 PN20 (S2.5) | gab | 6
13 |  | Līkums 90° 20 PN20 (S2.5) | gab | 10
15 |  | Lodveida ventilis D40 | gab | 1
16 |  | Lodveida ventilis D25 | gab | 1
17 |  | Lodveida ventilis D20 | gab | 7
21 |  | Stiprinājuma apskava 40 | gab | 20
21 |  | Stiprinājuma apskava 32 | gab | 73
22 |  | Stiprinājuma apskava 25 | gab | 47
23 |  | Stiprinājuma apskava 20 | gab | 14
24 |  | Siltumizolācija 13mm D40 | m | 14
24 |  | Siltumizolācija 13mm D32 | m | 51
25 |  | Siltumizolācija 13mm D25 | m | 33
26 |  | Siltumizolācija 13mm D20 | m | 9.5
|  | Kopā : | Ls
Sastādīja : ___________________
Sert. Nr.

## 9 K1
Darbu apjomu saraksts 9
SADZĪVES KANALIZĀCIJA K1
(darba veids vai konstruktīvā nosaukums)
Būves nosaukums: Latgales Transporta un sakaru tehniskās skolas mācību darbnīcas renovācija Varšavas ielā 21A, Daugavpilī
Objekta nosaukums: Latgales Transporta un sakaru tehniskās skolas mācību darbnīcas renovācija Varšavas ielā 21A, Daugavpilī
Būves adrese: Varšavas iela 21A, Daugavpils
Pasūtījuma Nr.: REM 0511
Komentārs : Būvuzņēmējam jāievērtē darbu daudzuma sarakstā minēto darbu veikšanai nepieciešamie materiāli un papildus darbi, kas nav minēti šajā sarakstā, bet bez kuriem nebūtu iespējama būvdarbu tehnoloģiski pareiza un spēkā esošajiem normatīviem atbilstoša veikšana pilnā apmērā. Darbu apjomu sarakstu skatīt kopā ar rasējumiem un specifikācijām. Gadījumā, ja darbu apjomi nesakrīt, par pareiziem jāuzskata rasējumos esošie darbu apjomi. Sniegtās norādes uz izmantojamo būvmateriālu, iekārtu un ražotāju zīmoliem nes informatīvu raksturu un var būt aizvietoti ar materialiem un izstrādājumiem ar analoģiskiem tehniskiem raksturojumiem.
Tāme sastādīta ______.gada tirgus cenās, pamatojoties uz ________ daļas rasējumiem.
Tāmes izmaksas (Ls) _______________
Tāme sastādīta______.gada ___. _________________
N.p.k. | Kods | Darba nosaukums | Mērv. | Daudz. | Vienības izmaksas (Ls) | Summa (Ls)
1 |  | 2 | 3 | 4 | 5 | 6
SADZĪVES KANALIZĀCIJA K1
1 |  | Polipropilēna caurule (PP) SN4 Dn100 (De110) ar fasona daļām | m | 55
2 |  | Polipropilēna caurule (PP) SN4 De50 ar fasona daļām | m | 9
3 |  | Trējgabals 45° De 110x110 | gab | 10
4 |  | Trējgabals 45° De 110x50 | gab | 2
5 |  | Trējgabals 45° De 50x50 | gab | 4
6 |  | Trējgabals 88.5° De 110x50 | gab | 2
7 |  | Līkums 45° De 110 | gab | 13
8 |  | Līkums 45° De 50 | gab | 15
9 |  | Līkums 88.5° De 110 | gab | 1
15 |  | Dubultuzmavu revīzija De110 | gab | 2
16 |  | Noslēgtapa tīrīšanai De110 | gab | 5
17 |  | Noslēgtapa tīrīšanai De50 | gab | 1
18 |  | Aizsardzības īscaurule De110 | gab | 2
19 |  | Pretugunsdzēsības manžete De110 | gab | 2
24 |  | Keramikas sedpods ar slīpu izlaidi komplektā | kpl | 18
26 |  | Keramikas roku mazgāšanas galds | kpl | 20
31 |  | Stūra dušas kabīne | kpl | 1
20 |  | Cauruļu izolācija 13mm De110 | gab | 55
21 |  | Cauruļu izolācija 13mm De50 | gab | 9
22 |  | Stiprinājuma skāva 110 | gab | 50
23 |  | Stiprinājuma skāva 50 | gab | 10
33 |  | Pievienošana vieta pie esošiem tīkliem De110 | gab | 2
|  | Kopā : | Ls
Sastādīja : ___________________
Sert. Nr.

## 10 vent
Darbu apjomu saraksts 10
VENTILĀCIJA
(darba veids vai konstruktīvā nosaukums)
Būves nosaukums: Latgales Transporta un sakaru tehniskās skolas mācību darbnīcas renovācija Varšavas ielā 21A, Daugavpilī
Objekta nosaukums: Latgales Transporta un sakaru tehniskās skolas mācību darbnīcas renovācija Varšavas ielā 21A, Daugavpilī
Būves adrese: Varšavas iela 21A, Daugavpils
Pasūtījuma Nr.: REM 0511
Komentārs : Būvuzņēmējam jāievērtē darbu daudzuma sarakstā minēto darbu veikšanai nepieciešamie materiāli un papildus darbi, kas nav minēti šajā sarakstā, bet bez kuriem nebūtu iespējama būvdarbu tehnoloģiski pareiza un spēkā esošajiem normatīviem atbilstoša veikšana pilnā apmērā. Darbu apjomu sarakstu skatīt kopā ar rasējumiem un specifikācijām. Gadījumā, ja darbu apjomi nesakrīt, par pareiziem jāuzskata rasējumos esošie darbu apjomi. Sniegtās norādes uz izmantojamo būvmateriālu, iekārtu un ražotāju zīmoliem nes informatīvu raksturu un var būt aizvietoti ar materialiem un izstrādājumiem ar analoģiskiem tehniskiem raksturojumiem.
Tāme sastādīta ______.gada tirgus cenās, pamatojoties uz ________ daļas rasējumiem.
Tāmes izmaksas (Ls) _______________
Tāme sastādīta______.gada ___. _________________
N.p.k. | Kods | Darba nosaukums | Mērv. | Daudz. | Vienības izmaksas (Ls) | Summa (Ls)
1 |  | 2 | 3 | 4 | 5 | 6
PN1
1 |  | PN - 1 RIS 700 PE Gaisa apstrādes agregāts Plākšņu siltummainis Elektriska sildīšanas sekcija - 3 kW Elektriska sildīšanas sekcija - 1,2 kW EU5 filtrs pieplūdei EU5 filtrs nosūcei 1-ātrumu motors pieplūdei - 0.255 kW 1-ātrumu motors nosūcei - 0.255 kW Izolācija - 25 mm Automātikas un spēka sadales daļa komplektā ir ierēķināti: -spēka sadales skapis, -temperatūras devēji, -spiediena devēji, -kontrolieris -kontaktori, automāti u.c. Pretsasalšanas aizsardzība | kompl. | 1
2 |  | Automātikas iekārtu skapis | gab. | 1
3 |  | Elektrības apsaistes materiālu komplekts | kompl. | 1
4 |  | Pieplūdes difuzors DVSP-100 | gab. | 6
5 |  | Pieplūdes difuzors DVSP-125 | gab. | 2
6 |  | Pieplūdes difuzors DVSP-160 | gab. | 1
7 |  | Nosūces difuzors DVSN-100 | gab. | 9
8 |  | Nosūces difuzors DVSN-125 | gab. | 3
9 |  | Regulējošs vārsts SKR-100 | gab. | 5
10 |  | Regulējošs vārsts SKR-160 | gab. | 3
11 |  | Noslēgvārsti ar vārstu motori. SKM250 | gab. | 2
12 |  | Ugunsdrošības vārsts SKP-01-250 | gab. | 2
13 |  | Trokšņa slāpētājs LDC1200/400 | gab. | 2
14 |  | Tīrīšanas lūka | gab. | 4
15 |  | Gaisa ieņemšanas reste Ø250 | gab. | 1
16 |  | Kondensāta novadīšanas cauruļvadu un palīgmateriālu komplekts | kompl. | 1
17 |  | Esošās vent. Sist. Demontāža | kompl. | 1
18 |  | Palīgmateriālu komplekts | kompl. | 1
19 |  | Jumta izvads " Vilpe" ∅250 | kompl. | 1
PN2
1 |  | Pieplūdes nosūces iekarta TEMPERO 100T | gab. | 1
2 |  | Gaisa ieņemšanas (izmešanas)reste ∅179 | gab. | 1
3 |  | Elektrības apsaistes materiālu komplekts | kompl. | 1
4 |  | Palīgmateriālu komplekts | kompl. | 1
P3
1 |  | Kanala ventilators RSI 100-50-L3 | gab. | 1
2 |  | Automātikas un spēka sadales daļa komplektā ir ierēķināti: -spēka sadales skapis, -temperatūras devēji, -spiediena devēji, -kontrolieris -kontaktori, automāti u.c. Pretsasalšanas aizsardzība Ventilatora apgriezienu regulators | kompl. | 1
3 |  | Ūdens kalorifers VBR 100-50-2 51kW | gab. | 2
4 |  | Regulējošs vārsts SKR250 | gab. | 9
5 |  | Filtrs FFK100-50 (EU5) | gab. | 1
6 |  | Noslēgvārsts ar vārstu motoru KR4-1000x500-M-Rst | gab. | 1
7 |  | Pretsasalšanas aizsardzība | gab. | 1
8 |  | Automātikas iekārtu skapis | gab. | 1
9 |  | Elektrības apsaistes materiālu komplekts | kompl. | 1
10 |  | Pieplūdes reste RGS 2 -525x725 | gab. | 8
11 |  | Trokšņa slāpētājs LDR1000/500 | gab. | 2
12 |  | Gaisa ieņemšanas reste 1000x500 | gab. | 1
13 |  | Esošās vent. Sist. Demontāža | kompl. | 1
14 |  | Palīgmateriālu komplekts | kompl. | 1
15 |  | Pieplūdes difuzors DVSP-200 | gab. | 3
N3
1 |  | Kanala ventilators RSI 100-50-L3 | gab. | 1
2 |  | Automātikas un spēka sadales daļa komplektā ir ierēķināti: -spēka sadales skapis, -spiediena devēji, -kontrolieris -kontaktori, automāti u.c. Ventilatora apgriezienu regulators | kompl. | 1
3 |  | Nosūces difuzors RGS 2-525x725 | gab. | 7
4 |  | Regulējošs vārsts SKR250 | gab. | 7
5 |  | Noslēgvārsts ar vārstu motoru KR4-800x500-M-Rst | gab. | 1
6 |  | Ugunsdrošības vārsts UVS 800x500 | gab. | 1
7 |  | Trokšņa slāpētājs LDR 800/500 | gab. | 3
8 |  | Tīrīšanas lūka | gab. | 6
9 |  | Gaisa iznešanas jumtiņš 800x500 | gab. | 1
10 |  | Esošās vent. Sist. Demontāža | kompl. | 1
11 |  | Palīgmateriālu komplekts | kompl. | 1
N4
1 |  | Sadzīves ventilators DECOR-100 ar vienvirziena vārstu | kompl. | 1
2 |  | Elektrības apsaistes materiālu komplekts | kompl. | 1
3 |  | Gaisa izmešanas reste Ø100 | gab. | 7
4 |  | Esošās vent. Sist. Demontāža | kompl. | 1
5 |  | Palīgmateriālu komplekts | kompl. | 1
N5
1 |  | Sadzīves ventilators DECOR-100 ar vienvirziena vārstu | kompl. | 1
2 |  | Elektrības apsaistes materiālu komplekts | kompl. | 1
3 |  | Gaisa izmešanas reste Ø100 | gab. | 7
4 |  | Esošās vent. Sist. Demontāža | kompl. | 1
5 |  | Palīgmateriālu komplekts | kompl. | 1
N6
1 |  | Sadzīves ventilators DECOR-100 ar vienvirziena vārstu | kompl. | 1
2 |  | Elektrības apsaistes materiālu komplekts | kompl. | 1
3 |  | Gaisa izmešanas reste Ø100 | gab. | 7
4 |  | Esošās vent. Sist. Demontāža | kompl. | 1
5 |  | Palīgmateriālu komplekts | kompl. | 1
N7
1 |  | Sadzīves ventilators DECOR-125 ar vienvirziena vārstu | kompl. | 1
2 |  | Elektrības apsaistes materiālu komplekts | kompl. | 1
3 |  | Gaisa izmešanas reste Ø125 | gab. | 7
4 |  | Esošās vent. Sist. Demontāža | kompl. | 1
5 |  | Palīgmateriālu komplekts | kompl. | 1
N14
1 |  | Gaisa ieņemšanas reste Ø200 | gab. | 1
2 |  | Regulējošs vārsts SKR200 | gab. | 1
3 |  | Nosūces difuzors DVSN-160 | gab. | 1
4 |  | Nosūces difuzors DVSN-200 | gab. | 1
5 |  | Gaisa iznešanas jumtiņš Ø160 | kompl. | 1
6 |  | Gaisa iznešanas jumtiņš Ø200 | kompl. | 1
7 |  | Ugunsdrošības vārsts SKP-01-200 | gab. | 1
8 |  | Ugunsdrošības vārsts SKP-01-160 | gab. | 1
Gaisa vadi
1 |  | Vitais gaisavads Ø100 | m | 85
2 |  | Gaisa vads no cinkotā skārda Ø125 | m | 20
3 |  | Gaisa vads no cinkotā skārda Ø160 | m | 15
4 |  | Gaisa vads no cinkotā skārda Ø200 | m | 7
5 |  | Gaisa vads no cinkotā skārda Ø250 | m | 65
6 |  | Gaisa vads no cinkotā skārda 250x250 | m | 10
7 |  | Gaisa vads no cinkotā skārda 300x300 | m | 9
8 |  | Gaisa vads no cinkotā skārda 400x300 | m | 9
9 |  | Gaisa vads no cinkotā skārda 400x400 | m | 8
10 |  | Gaisa vads no cinkotā skārda 500x400 | m | 10
11 |  | Gaisa vads no cinkotā skārda 500x500 | m | 13
12 |  | Gaisa vads no cinkotā skārda 600x500 | m | 5
13 |  | Gaisa vads no cinkotā skārda 800x500 | m | 10
14 |  | Gaisa vads no cinkotā skārda 1000x500 | m | 7
15 |  | Gaisa vadu izolācija b=30mm K-LAM 30 | m2 | 37
16 |  | Montāžas palīgmateriāli( blīvejums,stiprinājums) | kompl. | 1
17 |  | Gaisavadu fasondetāļas | kompl. | 1
18 |  | Vibroizolātori gaisa apstāades agregatu uzstadišanai | kompl. | 1
19 |  | Ventilacijas sistemu sakumregulešanas darbi | kompl. | 1
20 |  | Parpludes restes 300x100 (priekš durvim) | gab. | 5
Kaloriferu siltumapgade
1 |  | Siltummaiņis XB 51H-1 90 | gab. | 1
2 |  | Ūdens-etilenglikola 35%maisijums | l | 50
3 |  | Cauruļvadu stiprinajums | kompl. | 1
4 |  | Montāžas palīgmateriāli | kompl. | 1
5 |  | Trisgaitas vārsts ar elektropiedziņū VRB3 Dn32, Kvs16; AME435 | kompl. | 1
6 |  | temperatūras devējis, ESM11 | gab. | 2
7 |  | temperatūras devējis, ESMT | gab. | 2
8 |  | Cirkulācijas suknis Grundfos UPS-25-80 | kompl. | 1
9 |  | Automātikas ierīču un elektriska apsaistes materialu komplekts Danfoss ECL310 | kompl. | 1
10 |  | Automātiskais atgaisotajs Dn15 | gab. | 6
11 |  | Apkures VSH tērauda caurule 54x2 | m | 6
12 |  | Apkures VSH tērauda caurule 63x2 | m | 6
13 |  | Akmens vates silt .izol. ar foljiu 54x30 | m | 10
14 |  | Akmens vates silt .izol. ar foljiu 63x30 | m | 5
15 |  | Lodveida ventilis Dn50 | gab. | 3
16 |  | Balansēšanas vārsts Dn50 | gab. | 2
17 |  | Vienvirziena vārsts Dn50 | gab. | 1
18 |  | Stikla termometrs 0-130 | gab. | 2
19 |  | Atloku filtrs Dn50 | gab. | 1
20 |  | Drošibas varsts 6 bar | gab. | 1
21 |  | Izplešanas trauks 20 l | gab. | 1
22 |  | Pretaizsalšanas devējs | gab. | 2
N8;N9,N10,N11
1 |  | Automašinu atgāzu nosūces sistema Global H-1-100 ar jumta ventilatoru WP-5-D | kompl. | 5
3 |  | Trokšņa slāpētājs LDC900/400 | gab. | 5
4 |  | Palīgmateriālu komplekts | kompl. | 5
5 |  | Ugunsdrošības vārsts SKP-01-160 | gab. | 4
|  | Kopā : | Ls
Sastādīja : ___________________
Sert. Nr.

## 11 elektr
Darbu apjomu saraksts 11
ELEKTROAPGĀDE
(darba veids vai konstruktīvā nosaukums)
Būves nosaukums: Latgales Transporta un sakaru tehniskās skolas mācību darbnīcas renovācija Varšavas ielā 21A, Daugavpilī
Objekta nosaukums: Latgales Transporta un sakaru tehniskās skolas mācību darbnīcas renovācija Varšavas ielā 21A, Daugavpilī
Būves adrese: Varšavas iela 21A, Daugavpils
Pasūtījuma Nr.: REM 0511
Komentārs : Būvuzņēmējam jāievērtē darbu daudzuma sarakstā minēto darbu veikšanai nepieciešamie materiāli un papildus darbi, kas nav minēti šajā sarakstā, bet bez kuriem nebūtu iespējama būvdarbu tehnoloģiski pareiza un spēkā esošajiem normatīviem atbilstoša veikšana pilnā apmērā. Darbu apjomu sarakstu skatīt kopā ar rasējumiem un specifikācijām. Gadījumā, ja darbu apjomi nesakrīt, par pareiziem jāuzskata rasējumos esošie darbu apjomi. Sniegtās norādes uz izmantojamo būvmateriālu, iekārtu un ražotāju zīmoliem nes informatīvu raksturu un var būt aizvietoti ar materialiem un izstrādājumiem ar analoģiskiem tehniskiem raksturojumiem.
Tāme sastādīta ______.gada tirgus cenās, pamatojoties uz ________ daļas rasējumiem.
Tāmes izmaksas (Ls) _______________
Tāme sastādīta______.gada ___. _________________
N.p.k. | Kods | Darba nosaukums | Mērv. | Daudz. | Vienības izmaksas (Ls) | Summa (Ls)
1 |  | 2 | 3 | 4 | 5 | 6
ELEKTROAPGĀDE
Sadalnes un komponenti
1 |  | Spēka un apgaismojuma sadalne ASS0 | kompl. | 1
Modulāra sadale ar montāžas profiliem uz 72
moduļiem IP54, plastmasas virsapmetuma
2 |  | Spēka un apgaismojuma sadalne ASS1 | kompl. | 1
Modulāra sadale ar montāžas profiliem uz 72
moduļiem IP54, plastmasas virsapmetuma
3 |  | Spēka un apgaismojuma sadalne ASS2 | kompl. | 1
Modulāra sadale ar montāžas profiliem uz 36
moduļiem IP54, plastmasas virsapmetuma
4 |  | Potenciāla izlīdzināšanas kopne EBB | kompl. | 1
Gaismekļi
5 |  | Evakuācijas gaismeklis ar uzrakstu "IZEJA"; ar | gab. | 6
kompaktu luminiscences spuldzi 1x8W un baro-
šanas bloku 1st. komplektā, IP44; deg visu laiku
6 |  | Avārijas apgaismojuma gaismeklis ar kompaktu | gab. | 2
luminiscences spuldzi 1x8W; IP44 un barošanas
bloku 1st. komplektā, iedegas, ja ķēdē pazūd
spriegums
7 |  | Apgaism. armatūra ar lum. sp. T5-4x14W; 230V; | gab. | 14
ar elektronisko balastu; ar 60° parabolisko
reflektoru, IP20; iebūvēta griestos
8 |  | Apgaism. armatūra ar lum. sp. T5-2x14W; 230V; | gab. | 7
ar elektronisko balastu; ar tiešu un atstarotu
gaismu vai dekoratīvu stiklu; IP20; iebūvēta
griestos
9 |  | Apgaism. armatūra ar lum. sp. T8-2x36W; 230V; | gab. | 9
ar elektronisko balastu; IP20; stiprināta pie
griestiem
10 |  | Apgaism. armatūra ar lum. sp. T8-2x36W; 230V; | gab. | 36
ar elektronisko balastu; IP44; stiprināta pie
griestiem vai pie metāla profila
11 |  | Apgaism. armatūra ar lum. sp. T8-2x58W; 230V; | gab. | 23
ar elektronisko balastu; IP44; stiprināta pie
metāla profila
12 |  | Apgaism. armatūra ar lum. sp. T8-2x58W; 230V; | gab. | 3
ar elektronisko balastu; avārijas režīmam
sprieguma stavokļa releju un 1 st. akumulatora
barošanas bloku komplektā, IP44; stiprināta pie
metāla profila
13 |  | Apgaism. armatūra ar komp. l. sp. 2x18W; 230V; | gab. | 11
ar elektronisko balastu; IP44; iebūvēta griestos
14 |  | Apgaism. armatūra ar lum. sp. T8-1x18W; 230V; | gab. | 5
ar elektronisko balastu; IP44; stiprināta pie sie-
nas, komplektā ar slēdzi
15 |  | Apgaism. armatūra ar komp. lum. sp. 1x18W; 230V; ar elektronisko vai kompensēto balastu; | gab. | 2
IP54; stiprināta pie sienas
16 |  | Apgaism. armatūra ar komp. lum. sp. 1x18W; 230V; ar elektronisko vai kompensēto balastu; | gab. | 1
IP44; stiprināta pie sienas
17 |  | Apgaism. armatūra ar lum. sp. T8-1x58W; 230V; | gab. | 6
ar elektronisko balastu; IP66/67; stiprināta pie
sienas, komplektā ar grozamo kronšteinu
Slēdži
18 |  | Vienpola slēdzis zemapmetuma instalācijai; | gab. | 1
230V, 10A, IP20
19 |  | Divpolu slēdzis zemapmetuma instalācijai; | gab. | 4
230V, 10A, IP20
20 |  | Vienpola hermētisks slēdzis zemapmetuma | gab. | 20
instalācijai; 230V; 10A, IP44
21 |  | Vienpola hermētisks slēdzis virsapmetuma | gab. | 3
instalācijai; 230V; 10A, IP44
22 |  | Pārslēdzis zemapmetuma instalācijai; | gab. | 4
230V, 10A, IP20
23 |  | Hermētisks pārslēdzis virsapmetuma instalācijai; | gab. | 6
230V, 10A, IP44
Kontaktligzdas
24 |  | Sienas kontakts ar zemējuma nazi zemapmetuma | gab. | 21
instalācijai, 230V, In=16A, IP20
25 |  | Hermētisks sienas kontakts ar zemējuma nazi, | gab. | 16
zemapmetuma instalācijai, 1-vietīgs, 230V,
In=16A, IP44
26 |  | Hermētisks sienas kontakts ar zemējuma nazi, | gab. | 5
virsapmetuma instalācijai, 230V,
In=16A, IP44
27 |  | Hermētisks sienas kontakts ar zemējuma nazi, | gab. | 11
virsapmetuma instalācijai, 400V,
In=16A, IP44
28 |  | Hermētisks sienas kontakts ar zemējuma nazi, | gab. | 2
virsapmetuma instalācijai, 400V,
In=40A, IP44
Kabeļi
29 |  | Kabelis MMJ ar vara dz. šķērsgr. 3x1,5 mm2 | m | 400
30 |  | Kabelis MMJ ar vara dz. šķērsgr. 4x1,5 mm2 | m | 50
31 |  | Kabelis MMJ ar vara dz. šķērsgr. 3x2,5 mm2 | m | 700
32 |  | Kabelis MMJ ar vara dz. šķērsgr. 5x2,5 mm2 | m | 450
33 |  | Kabelis MMJ ar vara dz. šķērsgr. 5x4,0 mm2 | m | 6
34 |  | Kabelis MMJ ar vara dz. šķērsgr. 5x6,0 mm2 | m | 100
35 |  | Kabelis NYY ar vara dz. šķērsgr. 5x50,0 mm2 | m | 40
36 |  | Kabelis AXPK ar alumīnija dz. šķērsgr. 4x185,0 mm2 | m | 45
37 |  | Kabelis Cu ar vara dz. šķērsgr. 2x1,5mm² 90min ugunsizturīgs | m | 70
38 |  | Kabelis Cu ar vara dz. šķērsgr. 3x1,5mm² 90min ugunsizturīgs | m | 35
39 |  | Kabeļa gala apdare iekštelpām EPKT0047-L12 - 4x185,0mm2 | kompl. | 1
40 |  | Kabeļa savienojuma uzmava | gab. | 1
41 |  | Esošā kabeļa demontāža | m | 25
42 |  | Esošā sadalnes demontāža | kompl. | 2
Kabeļu trepes
43 |  | Kabeļu kanāls perforēts, 60x60mm | m | 150
Plastmasas caurules
44 |  | Viniplasta caurule d=20mm | m | 700
45 |  | Viniplasta caurule d=32mm | m | 70
46 |  | Viniplasta caurule d=80mm | m | 40
47 |  | Plastmasas caurule -110x94mm | m | 2
Zibens aizsardzība
48 |  | Zibens uztvērēja siets un novedējs St/Zn Ø8 ar | m | 350
49 |  | stiprinājumiem pie jumta un sienas komplektā
50 |  | Cinkota tērauda stieple St/Zn Ø10 | m | 10
51 |  | Cinkotā tērauda kopne – 40x4.0mm | m | 135
52 |  | Vertikālais zemētājs – Ø20, L=1.5m | gab. | 44
53 |  | Montāžas kārbas | gab. | 70
Ugunsdroši materiāli
54 |  | Ugunsizturīga mastika vai krāsa | kg | 10
|  | Kopā : | Ls
Sastādīja : ___________________
Sert. Nr.

## 12 apkure
Darbu apjomu saraksts 12
APKURE
(darba veids vai konstruktīvā nosaukums)
Būves nosaukums: Latgales Transporta un sakaru tehniskās skolas mācību darbnīcas renovācija Varšavas ielā 21A, Daugavpilī
Objekta nosaukums: Latgales Transporta un sakaru tehniskās skolas mācību darbnīcas renovācija Varšavas ielā 21A, Daugavpilī
Būves adrese: Varšavas iela 21A, Daugavpils
Pasūtījuma Nr.: REM 0511
Komentārs : Būvuzņēmējam jāievērtē darbu daudzuma sarakstā minēto darbu veikšanai nepieciešamie materiāli un papildus darbi, kas nav minēti šajā sarakstā, bet bez kuriem nebūtu iespējama būvdarbu tehnoloģiski pareiza un spēkā esošajiem normatīviem atbilstoša veikšana pilnā apmērā. Darbu apjomu sarakstu skatīt kopā ar rasējumiem un specifikācijām. Gadījumā, ja darbu apjomi nesakrīt, par pareiziem jāuzskata rasējumos esošie darbu apjomi. Sniegtās norādes uz izmantojamo būvmateriālu, iekārtu un ražotāju zīmoliem nes informatīvu raksturu un var būt aizvietoti ar materialiem un izstrādājumiem ar analoģiskiem tehniskiem raksturojumiem.
Tāme sastādīta ______.gada tirgus cenās, pamatojoties uz ________ daļas rasējumiem.
Tāmes izmaksas (Ls) _______________
Tāme sastādīta______.gada ___. _________________
N.p.k. | Kods | Darba nosaukums |  | Mērv. | Daudz. | Vienības izmaksas (Ls) | Summa (Ls)
1 |  | 2 |  | 3 | 4 | 5 | 6
APKURE
1 |  | Apkures radiators"PURMO Ventil Compact" | CV21-500-600 | gab. | 1
2 |  | Apkures radiators"PURMO Ventil Compact" | CV21-500-700 | gab. | 3
3 |  | Apkures radiators"PURMO Ventil Compact" | CV21-500-800 | gab. | 2
4 |  | Apkures radiators"PURMO Ventil Compact" | CV21-500-1000 | gab. | 2
5 |  | Apkures radiators"PURMO Ventil Compact" | CV21-600-600 | gab. | 1
6 |  | Apkures radiators"PURMO Ventil Compact" | CV21-900-800 | gab. | 1
7 |  | Apkures radiators"PURMO Ventil Compact" | CV22-500-1000 | gab. | 1
8 |  | Apkures radiators"PURMO Ventil Compact" | CV22-600-900 | gab. | 1
9 |  | Apkures radiators"PURMO Ventil Compact" | CV22-600-1200 | gab. | 2
10 |  | Apkures radiators"PURMO Ventil Compact" | CV22-600-1600 | gab. | 1
11 |  | Apkures radiators"PURMO Ventil Compact" | CV22-600-1800 | gab. | 2
12 |  | Termostata galviņa | M30x15 | gab | 17
13 |  | Radiatora atgaitas pieslēguma mezgls (dubultbloks) |  | gab | 17
14 |  | Daudzslāņu polipropilēna caurule | 16x2,2 | m. | 55.9
15 |  | Daudzslāņu polipropilēna caurule | 20x2,8 | m. | 50.3
16 |  | Daudzslāņu polipropilēna caurule | 25x3,5 | m. | 60.3
17 |  | Daudzslāņu polipropilēna caurule | 32x4,4 | m. | 120.7
18 |  | Izolācija ISOVER | 16x30 | m. | 55.9
19 |  | Izolācija ISOVER | 20x30 | m. | 50.3
20 |  | Izolācija ISOVER | 25x30 | m. | 60.3
21 |  | Izolācija ISOVER | 32x30 | m. | 120.7
22 |  | Daudzslāņu polipropilēna caurules fasondetaļas un stiprinājumi |  | kompl. | 1
23 |  | Siltumventilators AVS | Unit.131 | kompl. | 5
24 |  | Apkures VSH tērauda caurule | 35x1,5 | m | 75
25 |  | Apkures VSH tērauda caurule | 42x1,5 | m. | 35
26 |  | Apkures VSH tērauda caurule | 54x1,5 | m. | 55
27 |  | Izolācija ISOVER | 35x30 | m | 75
28 |  | Izolācija ISOVER | 42x30 | m | 35
29 |  | Izolācija ISOVER | 54x30 | m | 55
30 |  | Tērauda caurules fasondetaļas un stiprinājumi |  | kompl. | 1
31 |  | Balansēšanas vārsts | Dn20 | gab. | 1
32 |  | Balansēšanas vārsts | Dn25 | gab. | 6
33 |  | Balansēšanas vārsts | Dn50 | gab. | 1
34 |  | Lodveida vārsts | Dn20 | gab. | 1
35 |  | Lodveida vārsts | Dn25 | gab. | 6
36 |  | Lodveida vārsts | Dn50 | gab. | 1
37 |  | Bimetaliskais termometrs |  | gab. | 3
38 |  | Termometra uzstādīšanas uzmavas montāža |  | gab. | 3
39 |  | Esošas apkures sistēmas demontāža |  | kompl | 1
40 |  | Apkures sistēmu hidrauliska pārbaude |  | kompl | 1
41 |  | Papildmateriāli un palīgdarbi tai skaitā siltumnesēja apkures sistēmas noliešanas un piepildīšana. |  | kompl | 1
42 |  | Automātiskais atgaisotājs | Dn 15 | gab | 16
43 |  | Ventilis ar uzgali ūdens izlaišanai | Dn 15 | gab | 8
44 |  | Elektrības apsaistes materiālu komplekts |  | kompl | 1
|  | Kopā : | Ls
Sastādīja : ___________________
Sert. Nr.

## 13 Ug sign
Darbu apjomu saraksts 13
UGUNSDROŠĪBAS SIGNALIZĀCIJAS SISTĒMA
(darba veids vai konstruktīvā nosaukums)
Būves nosaukums: Latgales Transporta un sakaru tehniskās skolas mācību darbnīcas renovācija Varšavas ielā 21A, Daugavpilī
Objekta nosaukums: Latgales Transporta un sakaru tehniskās skolas mācību darbnīcas renovācija Varšavas ielā 21A, Daugavpilī
Būves adrese: Varšavas iela 21A, Daugavpils
Pasūtījuma Nr.: REM 0511
Komentārs : Būvuzņēmējam jāievērtē darbu daudzuma sarakstā minēto darbu veikšanai nepieciešamie materiāli un papildus darbi, kas nav minēti šajā sarakstā, bet bez kuriem nebūtu iespējama būvdarbu tehnoloģiski pareiza un spēkā esošajiem normatīviem atbilstoša veikšana pilnā apmērā. Darbu apjomu sarakstu skatīt kopā ar rasējumiem un specifikācijām. Gadījumā, ja darbu apjomi nesakrīt, par pareiziem jāuzskata rasējumos esošie darbu apjomi. Sniegtās norādes uz izmantojamo būvmateriālu, iekārtu un ražotāju zīmoliem nes informatīvu raksturu un var būt aizvietoti ar materialiem un izstrādājumiem ar analoģiskiem tehniskiem raksturojumiem.
Tāme sastādīta ______.gada tirgus cenās, pamatojoties uz ________ daļas rasējumiem.
Tāmes izmaksas (Ls) _______________
Tāme sastādīta______.gada ___. _________________
N.p.k. | Kods | Darba nosaukums | Mērv. | Daudz. | Vienības izmaksas (Ls) | Summa (Ls)
1 |  | 2 | 3 | 4 | 5 | 6
UGUNSDROŠĪBAS SIGNALIZĀCIJAS SISTĒMA
1 |  | Ugunsdrošības signalizācijas panelis Bentel J424 | k-ts. | 1 | 8.63
2 |  | Akumulators 12V 17Ah | gab. | 2 | 0.18
3 |  | Dūmu detektors | gab. | 34 | 2.3
4 |  | Siltumu detektor | gab. | 10 | 2.3
5 |  | Rokas trauksmes poga | gab. | 9 | 2.3
6 |  | Sirēna ārēja | gab. | 1 | 2.88
7 |  | Sirēna iekšējā | gab. | 8 | 2.3
8 |  | Signalizācijas kabelis 2x0,8 | m. | 850 | 0.12
9 |  | Ugunsdzēsības signalizācijas kabelis 2x0,8 E30 | m. | 200 | 0.12
10 |  | Termoizturīgs elektrokabelis 3x1,5 E30 | m. | 70 | 0.12
11 |  | Cieta caurule d32 | m. | 100 | 0.12
12 |  | Kabeļu kanāls 60x40 | m. | 150 | 0.12
13 |  | Kabeļu kanāls 10x20 | m. | 250 | 0.12
14 |  | Montāžas palīgmateriāli | k-ts. | 1 | 0
15 |  | Sistēmas palaišana un nodošana ekspluatācijā | k-ts. | 1 | 28.75
|  | Kopā : | Ls
Sastādīja : ___________________
Sert. Nr.

## 14 SM
Darbu apjomu saraksts 14
APKURE
(darba veids vai konstruktīvā nosaukums)
Būves nosaukums: Latgales Transporta un sakaru tehniskās skolas mācību darbnīcas renovācija Varšavas ielā 21A, Daugavpilī
Objekta nosaukums: Latgales Transporta un sakaru tehniskās skolas mācību darbnīcas renovācija Varšavas ielā 21A, Daugavpilī
Būves adrese: Varšavas iela 21A, Daugavpils
Pasūtījuma Nr.: REM 0511
Komentārs : Būvuzņēmējam jāievērtē darbu daudzuma sarakstā minēto darbu veikšanai nepieciešamie materiāli un papildus darbi, kas nav minēti šajā sarakstā, bet bez kuriem nebūtu iespējama būvdarbu tehnoloģiski pareiza un spēkā esošajiem normatīviem atbilstoša veikšana pilnā apmērā. Darbu apjomu sarakstu skatīt kopā ar rasējumiem un specifikācijām. Gadījumā, ja darbu apjomi nesakrīt, par pareiziem jāuzskata rasējumos esošie darbu apjomi. Sniegtās norādes uz izmantojamo būvmateriālu, iekārtu un ražotāju zīmoliem nes informatīvu raksturu un var būt aizvietoti ar materialiem un izstrādājumiem ar analoģiskiem tehniskiem raksturojumiem.
Tāme sastādīta ______.gada tirgus cenās, pamatojoties uz ________ daļas rasējumiem.
Tāmes izmaksas (Ls) _______________
Tāme sastādīta______.gada ___. _________________
N.p.k. | Kods | Darba nosaukums | Mērv. | Daudz. | Vienības izmaksas (Ls) | Summa (Ls)
1 |  | 2 | 3 | 4 | 5 | 6
SILTUMMEZGLS
Ievada mezgls
1 |  | Tērauda ventilis "Naval" Dn50 | gab | 2
2 |  | Spiediena krituma regulators DA 616 dn20 Kvs8 | gab | 1
3 |  | Siltumskaitītājs Qnom.=6m³/h, Dn32 Danfoss | k-ts | 1
4 |  | Atloku filtrs Dn 50 | gab | 1
5 |  | Manometrs 16 bar | gab | 3
6 |  | Lodveida ventilis ar atgaisotāju Dn15 | gab | 3
7 |  | Stikla termometrs 0-130°C | gab | 2
8 |  | Lodveida ventilis (uzmavas) Dn15 | gab | 4
Apkures kontūrs
9 |  | Plākšņu siltummainis Q=97kW "Danfoss" XB 36-1 26 | gab. | 1
10 |  | Divgaitas vārsts VRG2-15, Dn15 Kvs4 | k-ts | 1
11 |  | Apkures kontūra cirkulācijas sūknis UPS 25-80 180 Grundfoss | kpl | 1
12 |  | Balansēšanas vārsts (uzmavas) Dn50 Ballorex | gab | 1
13 |  | Balansēšanas vārsts (uzmavas) Dn32 Ballorex | gab | 1
14 |  | Balansēšanas vārsts (uzmavas) Dn25 Ballorex | gab | 1
15 |  | Tērauda ventilis "Naval" Dn32 | gab | 2
16 |  | Lodveida ventilis (uzmavas) Dn50 | gab. | 1
17 |  | Lodveida ventilis (uzmavas) Dn32 | gab. | 1
18 |  | Lodveida ventilis (uzmavas) Dn25 | gab. | 1
19 |  | Lodveida ventilis (uzmavas) Dn20 | gab. | 6
20 |  | Lodveida ventilis (uzmavas) Dn15 | gab | 3
21 |  | Vītņu sietiņfiltrs Dn50 | gab. | 1
22 |  | Vītņu sietiņfiltrs Dn20 | gab. | 1
23 |  | Vienvirziena vārsts Dn20 | gab. | 1
24 |  | Reduktors Dn20 | gab. | 1
25 |  | Drošības vārsts 6 bar | gab. | 1
26 |  | Lodveida ventilis ar atgaisotāju Dn15 | gab | 2
27 |  | Manometrs ar pārbaudi 10 bar | gab. | 4
28 |  | Bimetāliskais termometrs 0-100°C | gab | 4
29 |  | Izplešanās trauks 70 l | gab. | 1
30 |  | Ūdens skaitītājs ar impulsa izeju 1,5 m³/h, 90°C | gab. | 1
31 |  | Apkures sūkņa drošības ierīce KP35 | gab. | 1
32 |  | Atgaisotājs | gab | 4
Karstā ūdens siltummaiņa kontūrs
33 |  | Plākšņu siltummainis 40kW Danfoss XB06H-1 20 | gab. | 1
34 |  | Divgaitas vārsts VRB2-15-2.5 DN15 Kvs=2.5 | gab | 1
35 |  | Karsta ūdens cirkulācijas sūknis UPS 25-40B | kpl | 1
36 |  | Tērauda ventilis "Naval" Dn25 | gab | 2
37 |  | Lodveida ventilis (uzmavas) Dn25 | gab. | 3
38 |  | Lodveida ventilis (uzmavas) Dn20 | gab. | 4
39 |  | Vītņu filtrs Dn 25 | gab | 2
40 |  | Vienvirziena vārsts Dn25 | gab. | 2
41 |  | Drošības vārsts 10 bar | gab. | 1
42 |  | Ūdens skaitītājs 1,5 m³/h, DN15 | gab. | 1
43 |  | Lodveida ventilis ar atgaisotāju Dn15 | gab | 2
44 |  | Manometrs 10bar | gab. | 2
45 |  | Bimetāliskais termometrs 0-100°C | gab | 3
46 |  | Vāra cauruļu un to fasondetaļu komplekts | k-ts | 1
47 |  | Karstā ūdens sūkņa drošības ierīce | gab. | 1
Ventilācijas siltummaiņa kontūrs
48 |  | Plākšņu siltummainis 102kW Danfoss XB10-1 50 | gab. | 1
49 |  | Divgaitas vārsts VRG2-15-4.0 DN15 Kvs4 | gab | 1
50 |  | Karsta ūdens cirkulācijas sūknis UPS 25-80 180 | kpl | 1
51 |  | Izplešanās trauks 50 l | gab. | 1
52 |  | Etilēnglikola šķidrums FREETHERM 40 | l | 100
53 |  | Tērauda ventilis "Naval" Dn32 | gab | 2
54 |  | Lodveida ventilis (uzmavas) Dn50 | gab. | 3
55 |  | Lodveida ventilis (uzmavas) Dn20 | gab. | 4
56 |  | Vītņu filtrs Dn 50 | gab | 1
57 |  | Vienvirziena vārsts Dn50 | gab. | 1
58 |  | Drošības vārsts 6bar, Dn15 | gab. | 1
59 |  | Lodveida ventilis ar atgaisotāju | gab | 2
60 |  | Manometrs 10bar | gab. | 2
61 |  | Bimetāliskais termometrs 0-100°C | gab | 3
62 |  | Vāra cauruļu un to fasondetaļu komplekts | k-ts | 1
63 |  | Sūkņa drošības ierīce KP35 | gab. | 1
Automātikas ierīces un elektroaptaises materiāli
64 |  | Apkures processors ECL300 | k-ts | 1
65 |  | Divgaitas vārsta motorpiedziņa AVE 435 | k-ts | 3
66 |  | Programkarte C66 | gab. | 1
67 |  | Ārgaisa temperatūras sensors ESMT | gab. | 1
68 |  | Temperatūras sensors ESMT-11 | gab. | 2
69 |  | Temperatūras sensors iegremdējamais ESMU | gab. | 1
Montāžas materiāli
70 |  | Tērauda caurules VS10704-76* Dn50 | m | 10
71 |  | Tērauda caurules VS10704-76* Dn32 | m | 12
72 |  | Tērauda caurules VS10704-76* Dn25 | m | 6
73 |  | Tērauda caurules VS3262-75* Dn65 | m | 10
74 |  | Tērauda caurules VS3262-75* Dn50 | m | 6
75 |  | Tērauda caurules VS3262-75* Dn32 | m | 6
76 |  | Tērauda caurules VS3262-75* Dn20 | m | 6
77 |  | Tērauda caurules VS3262-75* Dn25 | m | 28
78 |  | Tērauda caurules fasondaļas | k-ts | 1
79 |  | Pretkorozijas cauruļvadu krāsojums ar gruntkrāsu | l | 2
80 |  | Stiklavates siltumizolācija ar foliju b=40 mm Dn65 | m | 10
81 |  | Stiklavates siltumizolācija ar foliju b=40 mm Dn50 | m | 10
82 |  | Stiklavates siltumizolācija ar foliju b=40 mm Dn80 | m | 10
83 |  | Stiklavates siltumizolācija ar foliju b=40 mm Dn25 | m | 28
84 |  | Stiklavates siltumizolācija ar foliju b=40 mm Dn20 | m | 18
85 |  | Vāra cauruļu un to fasondetaļu komplekts | k-ts | 1
86 |  | Montāžas palīgmateriāli | k-ts | 1
|  | Kopā : | Ls
Sastādīja : ___________________
Sert. Nr.

## 15 UKT U1
Darbu apjomu saraksts 14
ARĒJAIS ŪDENSVADS Ū1
(darba veids vai konstruktīvā nosaukums)
Būves nosaukums: Latgales Transporta un sakaru tehniskās skolas mācību darbnīcas renovācija Varšavas ielā 21A, Daugavpilī
Objekta nosaukums: Latgales Transporta un sakaru tehniskās skolas mācību darbnīcas renovācija Varšavas ielā 21A, Daugavpilī
Būves adrese: Varšavas iela 21A, Daugavpils
Pasūtījuma Nr.: REM 0511
Komentārs : Būvuzņēmējam jāievērtē darbu daudzuma sarakstā minēto darbu veikšanai nepieciešamie materiāli un papildus darbi, kas nav minēti šajā sarakstā, bet bez kuriem nebūtu iespējama būvdarbu tehnoloģiski pareiza un spēkā esošajiem normatīviem atbilstoša veikšana pilnā apmērā. Darbu apjomu sarakstu skatīt kopā ar rasējumiem un specifikācijām. Gadījumā, ja darbu apjomi nesakrīt, par pareiziem jāuzskata rasējumos esošie darbu apjomi. Sniegtās norādes uz izmantojamo būvmateriālu, iekārtu un ražotāju zīmoliem nes informatīvu raksturu un var būt aizvietoti ar materialiem un izstrādājumiem ar analoģiskiem tehniskiem raksturojumiem.
Tāme sastādīta ______.gada tirgus cenās, pamatojoties uz ________ daļas rasējumiem.
Tāmes izmaksas (Ls) _______________
Tāme sastādīta______.gada ___. _________________
N.p.k. | Kods | Darba nosaukums | Mērv. | Daudz. | Vienības izmaksas (Ls) | Summa (Ls)
1 |  | 2 | 3 | 4 | 5 | 6
ARĒJAIS ŪDENSVADS Ū1
1 |  | Ūdensvada izbūve no spiediena PEM caurulēm De50, SDR11, PE63 dziļumā līdz 2.0m | m | 32.2
2 |  | Ķeta trejgabals ar atlokiem DN50x50 PN10 | gab | 3
3 |  | Aizbīdnis ar atlokiem DN50 PN10 | gab | 3
4 |  | Adapters DCI DN50 PN10 | gab | 3
5 |  | Līkums 90° DCI DN50 PN10 | gab | 1
6 |  | Īscaurule ar atlokiem DCI DN50 PN10 | gab | 1
7 |  | Betona atbalsts | gab | 4
8 |  | Kombinētais ūdens skaitītājs WPV-N DN50/DN32 | kpl | 1
9 |  | Ūdensvada aka Dn1500 uzbūve no saliekamā dz/betona elementiem ar izbūves dziļumu līdz 2,5m | gab | 1
|  | KCD-15 | gab | 1
|  | KC-15-09 | gab | 2
|  | KC-15-06 | gab | 2
|  | KCP-1-15 | gab | 1
|  | lūka | gab | 1
|  | betons | m3 | 0.15
|  | mastika "Mapelastic" | kg | 25
10 |  | Pieslēgums esošam ūdensvada tīklam Dn100 (jauna aka D1500mm) dziļumā līdz 2.5m | gab | 1
11 |  | Šķērsojums ar esošo kanalizāciju (virs caurules D=200mm) | gab | 2
12 |  | Šķērsojums ar esošo siltumtrasi ( zem siltumtrases) | gab | 1
13 |  | Šķērsojums ar tel. kabeli (zem kabeļa) | gab | 1
|  | Kopā : | Ls
Sastādīja : ___________________
Sert. Nr.

## kopsav
Kopsavilkuma aprēķini pa darbu vai konstruktīvo elementu veidiem
(darba veids vai konstruktīva elementa nosaukums)
Objekta nosaukums: Latgales Transporta un sakaru tehniskās skolas mācību darbnīcas renovācija Varšavas ielā 21A, Daugavpilī
Objekta adrese: Varšavas iela 21A, Daugavpils
Pasūtījuma Nr.: REM 0511
Par kopējo summu, Ls |  |  | 0
Kopējā darbietilpība, c/h |  |  | 0
Nr. p.k. | Kods, tāmes Nr. | Darba, vai konstruktīvā elementa nosaukums | Tāmes izmaksas (Ls) | Tāmes vērtība Ls |  |  | Darb- ietilpība (c/st)
|  |  |  | darba alga (Ls) | materiāli (Ls) | mehānismi (Ls)
VISPĀRCELTNIECĪBAS DARBI
1 | 1 | DEMONTĀŽAS DARBI
2 | 2 | BUVKONSTRUKCIJAS
3 | 3 | JUMTS
4 | 4 | FASĀDE
5 | 5 | LOGI, DURVIS
6 | 6 | APDARES DARBI
IEKŠĒJIE TĪKLI
7 | 7 | IEKŠĒJAIS ŪDENSVADS Ū1
8 | 8 | IEKŠĒJAIS ŪDENSVADS S3
9 | 9 | SADZĪVES KANALIZĀCIJA K1
10 | 10 | VENTILĀCIJA
11 | 11 | ELEKTROAPGĀDE
12 | 12 | APKURE
13 | 13 | UGUNSDROŠĪBAS SIGNALIZĀCIJAS SISTĒMA
14 | 14 | SILTUMMEZGLS
ĀRĒJIE TĪKLI
15 | 15 | ARĒJAIS ŪDENSVADS Ū1
Kopā:
Virsizdevumi ( _% )
Peļņa ( _% )
Darba devēja sociālais nodoklis (24,09 %)
Kopā:
Sastādīja _____________________
Sert. Nr. __________________

## buvkop
APSTIPRINU
______________________________________
(pasūtītāja paraksts un ta atšifrējums)
Z.v.
______.gada______._______________
Būvniecības koptāme
Būves nosaukums: |  | Latgales Transporta un sakaru tehniskās skolas mācību darbnīcas renovācija Varšavas ielā 21A, Daugavpilī
Objekta nosaukums: |  | Latgales Transporta un sakaru tehniskās skolas mācību darbnīcas renovācija Varšavas ielā 21A, Daugavpilī
Būves adrese: |  | Varšavas iela 21A, Daugavpils
Pasūtījuma Nr.: |  | REM 0511
Tāme sastādīta :_____________________
Nr.p.k. | Lokālās tāmes Nr. | Objekta darbu nosaukums | Tāmes izmaksas (Ls)
| 1 | Latgales Transporta un sakaru tehniskās skolas mācību darbnīcas renovācija
KOPĀ:
PVN 22%:
PAVISAM BŪVNIECĪBAS IZMAKSAS:
Sastādīja :
(paraksts un tā atšifrējums, datums)
Sertifikāta Nr.

## zibens (hidden)
Lokāla tāme
ZIBENSAIZSARDZĪBA, ZEMĒJUMA KONTURS
(darba veids vai konstruktīvā nosaukums)
Būves nosaukums: |  |  | Latgales transporta un sakaru tehniskās skolas dienesta viesnīcas vienkāršota renovācija Bauskas ielā 23, Daugavpilī
Objekta nosaukums: |  |  | Latgales transporta un sakaru tehniskās skolas dienesta viesnīcas vienkāršota renovācija Bauskas ielā 23, Daugavpilī
Būves adrese: |  |  | Bauskas iela 23, Daugavpils
Pasūtījuma Nr.: |  |  | REM 0211
Komentārs : |  |  | Būvuzņēmējam jāievērtē darbu daudzuma sarakstā minēto darbu veikšanai nepieciešamie materiāli un papildus darbi, kas nav minēti šajā sarakstā, bet bez kuriem nebūtu iespējama būvdarbu tehnoloģiski pareiza un spēka esošajiem normatīviem atbilstoša veikšana pilnā apmērā. Darbu apjomu sarakstu skatīt kopā ar rasējumiem un specifikācījām. Gadījumā ja darbu apjomi nesakrīt, par pareiziem jāuzskata rasējumos esošie darbu apjomi.
Tāme sastādīta 2011.gada tirgus cenās, pamatojoties uz EL daļas rasējumiem. | [11 empty] | Tāmes izmaksas |  | 0
Tāme sastādīta : 2011.gada 04.aprīlī
2
Nr.p.k. | Kods | Darba nosaukums | Mēra vien. | Daudz. | Vienības izmaksas | [5 empty] | Kopējās izmaksas /Ls/
[5 empty] | laika norma (c/h) | darba samaksas likme (Ls/h) | darba alga (Ls) | materiāli (Ls) | mehānismi (Ls) | Kopā (Ls) | darb- ietilpība (c/h) | darba alga (Ls) | materiāli (Ls) | mehānismi (Ls) | Summa (Ls)
1 |  | 2 | 3 | 4 | 5 | 6 | 7 | 8 | 9 | 10 | 11 | 12 | 13 | 14 | 15
|  | Zinensaizsardzība, zemējuma kontūrs |  |  |  |  | 0 |  |  | 0 | 0 | 0 | 0 | 0 | 0
1 |  | Zibensuztvērējmasts | gab. | 9 |  | 2 | 0 |  |  | 0 | 0 | 0 | 0 | 0 | 0
2 |  | Zibensuztvērējmasta stiprinājums | gab. | 18 |  | 2 | 0 |  |  | 0 | 0 | 0 | 0 | 0 | 0
3 |  | Masta sazemējuma klemme | gab. | 9 |  | 2 | 0 |  |  | 0 | 0 | 0 | 0 | 0 | 0
4 |  | Zemējuma stieple (cinkots apaļdzelzis) 8mm | m | 283 |  | 2 | 0 |  |  | 0 | 0 | 0 | 0 | 0 | 0
5 |  | Zemējuma stieple (cinkots apaļdzelzis) 8mm PVC apvalkā | m | 112 |  | 2 | 0 |  |  | 0 | 0 | 0 | 0 | 0 | 0
6 |  | Zemējuma stieple (cinkots apaļdzelzis) 10mm | m | 28 |  | 2 | 0 |  |  | 0 | 0 | 0 | 0 | 0 | 0
7 |  | Zemējuma stienis 20mm/1.5m | gab. | 108 |  | 2 | 0 |  |  | 0 | 0 | 0 | 0 | 0 | 0
8 |  | Stieņa spice | gab. | 8 |  | 2 | 0 |  |  | 0 | 0 | 0 | 0 | 0 | 0
9 |  | Pretkorozijas lenta | gab. | 4 |  | 2 | 0 |  |  | 0 | 0 | 0 | 0 | 0 | 0
10 |  | Savienotājklemme (multiklemme) | gab. | 30 |  | 2 | 0 |  |  | 0 | 0 | 0 | 0 | 0 | 0
11 |  | Savienotājklemme (zemējuma lenta-zemējuma stienis) | gab. | 8 |  | 2 | 0 |  |  | 0 | 0 | 0 | 0 | 0 | 0
12 |  | Savienotājklemme (notieku pieslegšanai) | gab. | 8 |  | 2 | 0 |  |  | 0 | 0 | 0 | 0 | 0 | 0
13 |  | Zemējuma stieples sienas stiprinājums | gab. | 112 |  | 2 | 0 |  |  | 0 | 0 | 0 | 0 | 0 | 0
14 |  | Zemējuma stieples jumta stiprinājums | gab. | 300 |  | 2 | 0 |  |  | 0 | 0 | 0 | 0 | 0 | 0
[7 empty] | 0 |  |  | 0 | 0 | 0 | 0 | 0 | 0
|  | Kopā : | Ls | [7 empty] | 0 | 0 | 0 | 0 | 0
Materiālu un būvgružu transporta izdevumi 5% |  | 13: 0; 15: 0
Tiešās izmaksas kopā : |  | 11: 0; 12: 0; 13: 0; 14: 0; 15: 0
Sastādīja : ___________________ I.Bernatoviča |  | 8: Pārbaudīja : __________________
Sert. Nr. 20-6306 |  | 8: Sert. Nr.

## iekart (hidden)
Lokāla tāme
TEHNOLOĢISKĀS IEKĀRTAS
(darba veids vai konstruktīvā nosaukums)
Būves nosaukums: |  |  | Latgales transporta un sakaru tehniskās skolas mācību darbnīcas renovācija Varšavas ielā 21A, Daugavpilī
Objekta nosaukums: |  |  | Latgales transporta un sakaru tehniskās skolas mācību darbnīcas renovācija Varšavas ielā 21A, Daugavpilī
Būves adrese: |  |  | Varšavas iela 21A, Daugavpils
Pasūtījuma Nr.: |  |  | REM 0511
Komentārs : |  |  | Būvuzņēmējam jāievērtē darbu daudzuma sarakstā minēto darbu veikšanai nepieciešamie materiāli un papildus darbi, kas nav minēti šajā sarakstā, bet bez kuriem nebūtu iespējama būvdarbu tehnoloģiski pareiza un spēka esošajiem normatīviem atbilstoša veikšana pilnā apmērā. Darbu apjomu sarakstu skatīt kopā ar rasējumiem un specifikācījām. Gadījumā ja darbu apjomi nesakrīt, par pareiziem jāuzskata rasējumos esošie darbu apjomi.
Tāme sastādīta 2011.gada tirgus cenās, pamatojoties uz AR, BK daļas rasējumiem. | [11 empty] | Tāmes izmaksas |  | 22550
Tāme sastādīta : 2011.gada 04.aprīlī
2
Nr.p.k. | Kods | Darba nosaukums | Mēra vien. | Daudz. | Vienības izmaksas | [5 empty] | Kopējās izmaksas /Ls/
[5 empty] | laika norma (c/h) | darba samaksas likme (Ls/h) | darba alga (Ls) | materiāli (Ls) | mehānismi (Ls) | Kopā (Ls) | darbietilpība (c/h) | darba alga (Ls) | materiāli (Ls) | mehānismi (Ls) | Summa (Ls)
1 |  | 2 | 3 | 4 | 5 | 6 | 7 | 8 | 9 | 10 | 11 | 12 | 13 | 14 | 15
1 |  | Auto pacelāja 232l 2.2kW montāža | kpl | 1 | 100 | 2 | 200 | 3500 | 50 | 3750 | 100 | 200 | 3500 | 50 | 3750
2 |  | Auto pacelāja 443 ATL 3.0kW montāža | kpl | 1 | 100 | 2 | 200 | 3500 | 50 | 3750 | 100 | 200 | 3500 | 50 | 3750
3 |  | Metināšanas iekārta 40Amp | kpl | 2 |  | 2 | 0 | 500 |  | 500 | 0 | 0 | 1000 | 0 | 1000
4 |  | Riepu montāžas iekārta | kpl | 1 |  | 2 | 0 | 500 |  | 500 | 0 | 0 | 500 | 0 | 500
5 |  | Balansēšanas iekārta | kpl | 1 |  | 2 | 0 | 500 |  | 500 | 0 | 0 | 500 | 0 | 500
6 |  | Ruļļu bremžu stends INT 8752 MK2 4.7kW | kpl | 1 |  | 2 | 0 | 2500 |  | 2500 | 0 | 0 | 2500 | 0 | 2500
7 |  | Speles detektors WR5000 2.2kW | kpl | 2 |  | 2 | 0 | 500 |  | 500 | 0 | 0 | 1000 | 0 | 1000
8 |  | Seros 3000C 300W | kpl | 1 |  | 2 | 0 | 500 |  | 500 | 0 | 0 | 500 | 0 | 500
9 |  | KBM kabīne metinājumam el.3f elektriska izeja 380V | kpl | 8 |  | 2 | 0 | 1000 |  | 1000 | 0 | 0 | 8000 | 0 | 8000
[7 empty] | 0 |  |  | 0 | 0 | 0 | 0 | 0 | 0
|  | Kopā : | Ls | [7 empty] | 200 | 400 | 21000 | 100 | 21500
Materiālu un būvgružu transporta izdevumi 5% |  | 13: 1050; 15: 1050
Tiešās izmaksas kopā : |  | 11: 200; 12: 400; 13: 22050; 14: 100; 15: 22550
Sastādīja : ___________________ I.Bernatoviča |  | 8: Pārbaudīja : __________________
Sert. Nr. 20-6306 |  | 8: Sert. Nr.