## konst
Darbu apjomu saraksts 1
BŪVKONSTRUKCIJAS
(darba veids vai konstruktīvā nosaukums)
Būves nosaukums: Latgales Transporta un sakaru tehniskās skolas mācību korpusa renovācija Varšavas ielā 23, Daugavpilī
Objekta nosaukums: Latgales Transporta un sakaru tehniskās skolas mācību korpusa renovācija Varšavas ielā 23, Daugavpilī
Būves adrese: Varšavas ielā 23, Daugavpils
Pasūtījuma Nr.: REM 0411
Komentārs : Būvuzņēmējam jāievērtē darbu daudzuma sarakstā minēto darbu veikšanai nepieciešamie materiāli un papildus darbi, kas nav minēti šajā sarakstā, bet bez kuriem nebūtu iespējama būvdarbu tehnoloģiski pareiza un spēkā esošajiem normatīviem atbilstoša veikšana pilnā apmērā. Darbu apjomu sarakstu skatīt kopā ar rasējumiem un specifikācijām. Gadījumā, ja darbu apjomi nesakrīt, par pareiziem jāuzskata rasējumos esošie darbu apjomi. Sniegtās norādes uz izmantojamo būvmateriālu, iekārtu un ražotāju zīmoliem nes informatīvu raksturu un var būt aizvietoti ar materialiem un izstrādājumiem ar analoģiskiem tehniskiem raksturojumiem.
Tāme sastādīta ______.gada tirgus cenās, pamatojoties uz ________ daļas rasējumiem.
Tāmes izmaksas (Ls) _______________
Tāme sastādīta______.gada ___. _________________
N.p.k. | Kods | Darba nosaukums | Mērv. | Daudz. | Vienības izmaksas (Ls) | Summa (Ls)
1 |  | 2 | 3 | 4 | 5 | 6
PĀRSEDZES
1 |  | Metāla ailu pārsedžu PR-1 izbūve ( 4 gab.) | t | 0.7044
|  | Metāla konstrukcijas | t | 0.73962
2 |  | Metāla pārsedžu PR-1 apmetums pa sietu | m2 | 6
|  | apmetuma java | m3 | 0.8
|  | siets Nr.10-1 | m2 | 6.9
3 |  | Dz/betona pārsedze 8PB16-1 | gab. | 2
|  | cementa java J-10 | m3 | 0.02
4 |  | Dz/betona pārsedze 8PB13-1 | gab. | 2
|  | cementa java J-10 | m3 | 0.02
PĀRSEGUMS
5 |  | Grīdas seguma un pamatnes nojaukšana | m2 | 337.9
6 |  | Skaņas izolāciju izņemšana, pārseguma siju attīrīšana | m2 | 337.9
7 |  | Caurumu kalšana ķieģiļu sienās pārseguma sijam 230x250 | gab | 72
8 |  | Parseguma pastinrināšana ar koka sijam | m3 | 18.2
|  | Koka sija 230x250 | m3 | 16.8
|  | Koka latas 100x50 | m3 | 1.4
9 |  | Esošo koka pārseguma ugunsaizsardzības krāsojuma atjaunošana | m3 | 75.2
10 |  | Esošo metālisko kolonnu un siju ugunsaizsardzības krāsojums | tn | 29.7
|  | Kopā : | Ls
Sastādīja : ___________________
Sert. Nr.

## jumts
Darbu apjomu saraksts 2
JUMTS
(darba veids vai konstruktīvā nosaukums)
Būves nosaukums: Latgales Transporta un sakaru tehniskās skolas mācību korpusa renovācija Varšavas ielā 23, Daugavpilī
Objekta nosaukums: Latgales Transporta un sakaru tehniskās skolas mācību korpusa renovācija Varšavas ielā 23, Daugavpilī
Būves adrese: Varšavas ielā 23, Daugavpils
Pasūtījuma Nr.: REM 0411
Komentārs : Būvuzņēmējam jāievērtē darbu daudzuma sarakstā minēto darbu veikšanai nepieciešamie materiāli un papildus darbi, kas nav minēti šajā sarakstā, bet bez kuriem nebūtu iespējama būvdarbu tehnoloģiski pareiza un spēkā esošajiem normatīviem atbilstoša veikšana pilnā apmērā. Darbu apjomu sarakstu skatīt kopā ar rasējumiem un specifikācijām. Gadījumā, ja darbu apjomi nesakrīt, par pareiziem jāuzskata rasējumos esošie darbu apjomi. Sniegtās norādes uz izmantojamo būvmateriālu, iekārtu un ražotāju zīmoliem nes informatīvu raksturu un var būt aizvietoti ar materialiem un izstrādājumiem ar analoģiskiem tehniskiem raksturojumiem.
Tāme sastādīta ______.gada tirgus cenās, pamatojoties uz ________ daļas rasējumiem.
Tāmes izmaksas (Ls) _______________
Tāme sastādīta______.gada ___. _________________
N.p.k. | Kods | Darba nosaukums | Mērv. | Daudz. | Vienības izmaksas (Ls) | Summa (Ls)
1 |  | 2 | 3 | 4 | 5 | 6
JUMTS
1 |  | Viļnoto azbestcementa lokšņu (šifera) jumta seguma un latojuma nojaukšana | m2 | 2215
2 |  | Spāru konstrukcijas nomaiņa ar antiseptētiem zāģmateriāliem | m3 | 8.9
|  | Spāre 120x180(h) | m3 | 6.3
|  | Atgāznis , savilce 100x150(h) | m3 | 2.6
|  | naglas | kg | 133.5
|  | metāla stiprinājumi,enkuri | kg | 53.4
|  | ruberoīds | m2 | 44.5
3 |  | Koka sijas ugunsaizsardzības krāsojums ar ugunsdrošām krāsām | m3 | 8.9
4 |  | Esošā spāru ugunsaizsardzības krāsojuma atjaunošana | m2 | 2010
|  | Ugunsizturīgā krāsa | kg | 4020
5 |  | Antikondensāta plēves ieklāšana | m2 | 2215
|  | Antikondensāta plēve | m2 | 2547.25
6 |  | Latojuma ierīkošana (garenlatas) | m2 | 2215
|  | zāģmateriāli 25x100 | m3 | 11.08
|  | naglas | kg | 553.75
7 |  | Latojuma ierīkošana (šķerslatas) | m2 | 2215
|  | zāģmateriāli 25x50 | m3 | 24.37
|  | naglas | kg | 221.5
8 |  | Jumta ierīkošana no profilētām metāla loksnēm | m2 | 2215
|  | Ruukki Classik | m2 | 2547.25
|  | kores | m | 177.2
|  | stiprināšanas det. | gab | 26580
|  | apdares elementi | m2 | 221.5
9 |  | Jumta tekņu ∅150 mm demontāža un montāža | t.m. | 285
10 |  | Ūdens notekcaurules 100 mm galu demontāža un nomaiņa | gb. | 23
11 |  | Sniega barjera virs ieejas ierīkošana | m | 236
12 |  | Ūdens noteces aizsargdetaļu ( h=1.5m no zemes) ierīkošana un veco plastmasas demontāža | gab | 23
12 |  | Apdares elementu no skārda ierīkošana | t.m. | 220
36 |  | Būvgružu savākšana, iekraušana automašīnā un izvešana uz izgāztuvi | m3 | 45
|  | Kopā : | Ls
Sastādīja : ___________________
Sert. Nr.

## fasāde
Darbu apjomu saraksts 3
FASĀDE
(darba veids vai konstruktīvā nosaukums)
Būves nosaukums: Latgales Transporta un sakaru tehniskās skolas mācību korpusa renovācija Varšavas ielā 23, Daugavpilī
Objekta nosaukums: Latgales Transporta un sakaru tehniskās skolas mācību korpusa renovācija Varšavas ielā 23, Daugavpilī
Būves adrese: Varšavas ielā 23, Daugavpils
Pasūtījuma Nr.: REM 0411
Komentārs : Būvuzņēmējam jāievērtē darbu daudzuma sarakstā minēto darbu veikšanai nepieciešamie materiāli un papildus darbi, kas nav minēti šajā sarakstā, bet bez kuriem nebūtu iespējama būvdarbu tehnoloģiski pareiza un spēkā esošajiem normatīviem atbilstoša veikšana pilnā apmērā. Darbu apjomu sarakstu skatīt kopā ar rasējumiem un specifikācijām. Gadījumā, ja darbu apjomi nesakrīt, par pareiziem jāuzskata rasējumos esošie darbu apjomi. Sniegtās norādes uz izmantojamo būvmateriālu, iekārtu un ražotāju zīmoliem nes informatīvu raksturu un var būt aizvietoti ar materialiem un izstrādājumiem ar analoģiskiem tehniskiem raksturojumiem.
Tāme sastādīta ______.gada tirgus cenās, pamatojoties uz ________ daļas rasējumiem.
Tāmes izmaksas (Ls) _______________
Tāme sastādīta______.gada ___. _________________
N.p.k. | Kods | Darba nosaukums | Mērv. | Daudz. | Vienības izmaksas (Ls) | Summa (Ls)
1 |  | 2 | 3 | 4 | 5 | 6
|  | Fasādes siltināšana no ārpuses | m2 | 75.2
1 |  | Metāla inventārsastatņu lietošana fasāžu apdares darbos (noma), sastatņu izbūve un nojaukšana | 100m2 | 0.87
2 |  | Fasāžu virsmu attīrīšana un apstrāde ar gruntējošu sastāvu | m2 | 75.2
|  | grunts Sakret TGW | kg | 11.28
3 |  | Sienu ārējo fasāžu virsmu siltumizolacija | m2 | 75.2
|  | akmens vate PAROC p=130kg/m³, λ=0.041W/mK 100mm vai analogs | m2 | 75.2
|  | cokola profils | m | 11.8
|  | skrūves,dībelis (cokola profilam) | gab | 23.6
|  | līme "Sakret" BK | kg | 451.2
|  | dībelis | gab | 150.4
4 |  | Sieta stiprināšana | m2 | 75.2
|  | stiklšķiedras siets | m2 | 90.24
|  | līme "Sakret" BAK | kg | 451.2
5 |  | Fasādes gludu virsmu apmešana ar dekoratīvo apmetumu | m2 | 75.2
|  | primer PG | l | 11.28
|  | dek.apmetums "Sakret" SPB b=3mm | kg | 376
6 |  | Fasādes virsmu krāsošana | m2 | 75.2
|  | grunts | l | 11.28
|  | silkatkrāsa "Sakret" | l | 26.32
7 |  | Logu ailsānu siltināšana b=30mm | m2 | 4.68
|  | siltumizolācijas plātnes b=30mm | m2 | 4.82
|  | līme "Sakret" BK | kg | 28.08
|  | dībelis | gab | 9.36
8 |  | Sieta stiprināšana | m2 | 4.68
|  | stiklšķiedras siets | m2 | 4.82
|  | līme "Sakret" BAK | kg | 28.08
9 |  | Logu ailsānu gludu virsmu apmešana ar dekoratīvo apmetumu un krāsošana | m2 | 4.68
|  | grunts Primer PG | l | 1.4
|  | apmetuma java "Serpo 137 " | kg | 117
|  | silkatkrāsa "Sakret" | l | 1.64
10 |  | Palodžu notekņu ierīkošana no "Ruukki" materiālēm (nomaiņa) | m | 6
|  | skārds | m2 | 2.7
|  | dībelis | gab | 36
11 |  | Pulksteņa uzstadīšana | kpl | 1
12 |  | Ķieģeļu mūra izdrupušās un bojātās vietās atjaunošana ar analoga tipa ķieģeļiem, šuvojuma atjaunošana (~ 2%) | m2 | 38.14
|  | Ārsienu siltināšana no iekšpuses | m2 | 75.2
13 |  | Ārsienu siltināšana no iekšpuses b=50mm | m2 | 1875
|  | reģipsis GKB | m2 | 3862.5
|  | m/karkass | m2 | 1968.75
|  | mineralvate b=50mm | m2 | 1875
|  | dībelis | gab | 3750
|  | skrūves | 100gab | 1087.5
|  | šuvju lente | m | 2812.5
|  | amortizējoša lente | m | 2250
|  | špaktele "Uniflot" | kg | 1500
Cokols
14 |  | Cokola akmens mūrējuma atjaunošana | m2 | 1.3
15 |  | Akmens cokola, šuves un granīta bloku savienojuma vietas tīrīšana | m2 | 150
16 |  | Cokola akmens mūra šūvju atjaunošana | m2 | 150
17 |  | Kāpņu pakapienu nomaiņa uz betona veidgabaliem visās ieejas | kpl | 1
Parējie darbi
17 |  | Fasādes trēpes tērauda konstrukciju attīrīrišana ar skrošstrūklu | m2 | 9.24
18 |  | Tērauda konstrukciju gruntēšana | m2 | 9.24
19 |  | Tērauda konstrukciju krāsošana | m2 | 9.24
|  | Uzliktās uz fasādem komunikāciju demontāža | kpl | 1
20 |  | Būvgružu savākšana, iekraušana automašīnā un izvešana uz izgāztuvi | m3 | 45
|  | Kopā : | Ls
Sastādīja : ___________________
Sert. Nr.

## durvis
Darbu apjomu saraksts 4
LOGI, DURVIS
(darba veids vai konstruktīvā nosaukums)
Būves nosaukums: Latgales Transporta un sakaru tehniskās skolas mācību korpusa renovācija Varšavas ielā 23, Daugavpilī
Objekta nosaukums: Latgales Transporta un sakaru tehniskās skolas mācību korpusa renovācija Varšavas ielā 23, Daugavpilī
Būves adrese: Varšavas ielā 23, Daugavpils
Pasūtījuma Nr.: REM 0411
Komentārs : Būvuzņēmējam jāievērtē darbu daudzuma sarakstā minēto darbu veikšanai nepieciešamie materiāli un papildus darbi, kas nav minēti šajā sarakstā, bet bez kuriem nebūtu iespējama būvdarbu tehnoloģiski pareiza un spēkā esošajiem normatīviem atbilstoša veikšana pilnā apmērā. Darbu apjomu sarakstu skatīt kopā ar rasējumiem un specifikācijām. Gadījumā, ja darbu apjomi nesakrīt, par pareiziem jāuzskata rasējumos esošie darbu apjomi. Sniegtās norādes uz izmantojamo būvmateriālu, iekārtu un ražotāju zīmoliem nes informatīvu raksturu un var būt aizvietoti ar materialiem un izstrādājumiem ar analoģiskiem tehniskiem raksturojumiem.
Tāme sastādīta ______.gada tirgus cenās, pamatojoties uz ________ daļas rasējumiem.
Tāmes izmaksas (Ls) _______________
Tāme sastādīta______.gada ___. _________________
N.p.k. | Kods | Darba nosaukums | Mērv. | Daudz. | Vienības izmaksas (Ls) | Summa (Ls)
1 |  | 2 | 3 | 4 | 5 | 6
1 |  | Logu bloku STIKLA PAKETE AR SILTUMVAD. KOEFFICIENTU <1,3W/m2K | gab | 7
DURVIS
2 |  | Koka durvju bloku montāža | gab | 35
|  | D-1 1400x2920 | gab | 2
|  | D-2 1100x2100 | gab | 5
|  | D-3 1680x3250 | gab | 1
|  | D-4 2400x3440 | gab | 1
|  | D-9 1000x2100 | gab | 6
|  | D-7 900x2100 | gab | 19
|  | D-8 800x2100 | gab | 1
|  | makroflex | gab | 35
3 |  | LB lūka uz bēniņiem | gab | 3
4 |  | JL lūka uz jumtu | gab | 3
5 |  | VL vēdin.logs ar žalūzijām | gab | 1
|  | Kopā : | Ls
Sastādīja : ___________________
Sert. Nr.

## apdare
Darbu apjomu saraksts 5
APDARES DARBI
(darba veids vai konstruktīvā nosaukums)
Būves nosaukums: Latgales Transporta un sakaru tehniskās skolas mācību korpusa renovācija Varšavas ielā 23, Daugavpilī
Objekta nosaukums: Latgales Transporta un sakaru tehniskās skolas mācību korpusa renovācija Varšavas ielā 23, Daugavpilī
Būves adrese: Varšavas ielā 23, Daugavpils
Pasūtījuma Nr.: REM 0411
Komentārs : Būvuzņēmējam jāievērtē darbu daudzuma sarakstā minēto darbu veikšanai nepieciešamie materiāli un papildus darbi, kas nav minēti šajā sarakstā, bet bez kuriem nebūtu iespējama būvdarbu tehnoloģiski pareiza un spēkā esošajiem normatīviem atbilstoša veikšana pilnā apmērā. Darbu apjomu sarakstu skatīt kopā ar rasējumiem un specifikācijām. Gadījumā, ja darbu apjomi nesakrīt, par pareiziem jāuzskata rasējumos esošie darbu apjomi. Sniegtās norādes uz izmantojamo būvmateriālu, iekārtu un ražotāju zīmoliem nes informatīvu raksturu un var būt aizvietoti ar materialiem un izstrādājumiem ar analoģiskiem tehniskiem raksturojumiem.
Tāme sastādīta ______.gada tirgus cenās, pamatojoties uz ________ daļas rasējumiem.
Tāmes izmaksas (Ls) _______________
Tāme sastādīta______.gada ___. _________________
N.p.k. | Kods | Darba nosaukums | Mērv. | Daudz. | Vienības izmaksas (Ls) | Summa (Ls)
1 |  | 2 | 3 | 4 | 5 | 6
1 |  | Arhitektūras makslienieciska izpēte (1stāvs - telpas Nr 1;7; 47;48 11; 2stāvs - telpas Nr 4;6;14) | kpl | 1
2 |  | APDARES DARBI
3 |  | Koka podiuma demontāža (horiz.proj.) | m2 | 45.17
|  | Sienas koka konstrukcijas demontāža b=100mm | m2 | 17.43
GRIESTI
4 |  | Ģipša stukas dekoratīvo elementu noņemšana un atpakaļ uzstādīšana | m | 159
|  | griestu ierāmējoša profila izgatavošana ( 10%) | m | 10.2
|  | sienas augšdaļas dzega (10%) | m | 5.7
5 |  | Piekārto griestu no reģipša uz metāla karkasa montāža (semināru zālē) | m2 | 174.79
|  | reģipsis GKB | m2 | 185.28
|  | m/karkass | m2 | 183.53
|  | skrūves | gab | 4369.75
|  | špaktele "Uniflot" | kg | 87.4
|  | šuvju lente | m | 262.19
|  | amortizējoša lente | m | 183.53
6 |  | Piekārto griestu "ARMSTRONG" uz metāla karkasa montāža | m2 | 435
|  | griesti "ARMSTRONG" | m2 | 461.1
|  | m/karkass | m2 | 456.75
7 |  | Griestu špaktelēšana, sagatavošana krāsošanai | m2 | 1669
|  | grunts | kg | 417.25
|  | špaktele "Vetonit" | kg | 2670.4
|  | smilšpapīrs | m2 | 83.45
8 |  | Griestu krāsošana ar emulsijas krāsu | m2 | 1669
|  | ū/emulsijas krāsa | l | 584.15
SIENAS
9 |  | Virsmu špaktelēšana, sagatavošana krāsošanai | m2 | 5000
|  | grunts "Tifgrunts" vai analogs | kg | 1000
|  | špaktele "Vetonit" | kg | 8000
|  | smilšpapīrs | m2 | 250
10 |  | Sienas virsmu krāsošana ar ū/emulsijas krāsu | m2 | 4525
|  | ū/emulsijas krāsa | l | 1583.75
11 |  | Sienas virsmu krāsošana ar ūdensizturīgu ū/emulsijas krāsu | m2 | 475
|  | ūdensizturīga ū/emulsijas krāsa | l | 166.25
12 |  | Sienu flīzēšana ar keramikas flīzēm h=1.8m | m2 | 112
|  | keramikas flīzes | m2 | 120.96
|  | līme | kg | 672
|  | šuvju aizpildītājs | kg | 56
GRĪDAS
Pagrabstāvs
13 |  | Grīdu virsmu attirīšana, apstrāde ar spec.sastāvu | m2 | 184.22
|  | Beto-Kontakt' | l | 66.3192
14 |  | Izlidzinošais slānis no cementa smilšu javas M200 ar armētu tīklu 50 mm | m2 | 184.22
15 |  | Betona izlidzinoša karta 15mm | m2 | 184.22
1.stāvs
|  | Akmens masas flīžu grīda | m2 | 75.84
16 |  | Veca grīdas seguma noņemšana, pamatnes attīrīšana, apstrāde ar spec.sastāvu | m2 | 75.84
|  | Beto-Kontakt' | l | 27.3024
17 |  | Cementa smilšu java M200 ar armētu tīklu 50 mm | m2 | 75.84
|  | cementa smilšu java M200 b=50 mm | m3 | 3.9816
|  | stiegrojuma siets | m2 | 79.632
18 |  | Akmens masas flīžu grīda, pielīmēta ar flīžu līmi pie izlīdzinātas betona virsmas ar šuvēm | m2 | 75.84
|  | akmens masas flīzes 7mm | m2 | 81.9072
|  | līme | kg | 455.04
|  | šuvju aizpilditājs | kg | 37.92
|  | grīdliste | m2 | 11.376
19 |  | Akmens masas flīžu grīdas seguma restaurācija | m2 | 217.8
|  | akmens masas flīzes 7mm | m2 | 235.224
|  | līme | kg | 1306.8
|  | šuvju aizpilditājs | kg | 108.9
Linoleja grīdas segums
20 |  | Veca grīdas seguma noņemšana, pamatnes attīrīšana | m2 | 665.2
21 |  | Cementa smilšu java M200 ar armētu tīklu 50 mm | m2 | 665.2
|  | cementa smilšu java M200 b=50 mm | m3 | 34.923
|  | stiegrojuma siets | m2 | 698.46
22 |  | Grīdu izlīdzinošā kārta | m2 | 665.2
|  | "Vetonit 3000" vai analogs b=3mm | kg | 3192.96
23 |  | PVC grīdas segums, heterogēns PVH, klase 34, biezums -2mm, aizsarg. PUR Pearl pārklajums - 0.7mm, R10, ar akustiskām īpašībām, elastīgs, antistatisks, "Gerflor" vai analogs linoleja grīdas segums uz līmes kārtas | m2 | 394.2
|  | Linolejs | m2 | 413.91
|  | Līme | kg | 118.26
|  | Šuvju diegs | m | 335.07
24 |  | PVC grīdas segums*, heterogēns PVH, klase 34, biezums -2mm, aizsarg. PU pārklajums - 0.7mm, R9, ar akustiskām īpašībām, elastīgs, antistatisks, "Gerflor" vai analogs linoleja grīdas segums uz līmes kārtas | m2 | 167
|  | Linolejs | m2 | 175.35
|  | Līme | kg | 50.1
|  | Šuvju degs | m | 141.95
25 |  | PVC grīdas segums** ar kvarca un korunda daļiņām, heterogēns PVH, klase 43, biezums -2mm, aizsarg. PU pārklajums - 0.7mm, R10, ar akustiskām īpašībām, elastīgs, antistatisks, "Gerflor" vai analogs linoleja grīdas segums uz līmes kārtas | m2 | 104
|  | Linolejs | m2 | 109.2
|  | Līme | kg | 31.2
|  | Šuvju degs | m | 88.4
2.stāvs
Akmens masas flīžu grīda
26 |  | Veca grīdas seguma noņemšana, pamatnes attīrīšana | m2 | 66.5
27 |  | Cementa smilšu java M200 ar armētu tīklu 50 mm | m2 | 66.5
|  | cementa smilšu java M200 b=50 mm | m3 | 3.4912
|  | stiegrojuma siets | m2 | 69.825
28 |  | Akmens masas flīžu grīda, pielīmēta ar flīžu līmi pie izlīdzinātas betona virsmas ar šuvēm | m2 | 66.5
|  | akmens masas flīzes 7mm | m2 | 71.82
|  | līme | kg | 399
|  | šuvju aizpilditājs | kg | 33.25
|  | grīdliste | m2 | 9.975
29 |  | Akmens masas flīžu grīdas seguma restaurācija | m2 | 109.85
|  | akmens masas flīzes 7mm | m2 | 118.638
|  | līme | kg | 659.1
|  | šuvju aizpilditājs | kg | 54.925
|  | Linoleja grīdas segums | m2 | 1105
30 |  | Veca grīdas seguma noņemšana, pamatnes attīrīšana | m2 | 881.7
31 |  | PVC grīdas segums, heterogēns PVH, klase 34, biezums -2mm, aizsarg. PUR Pearl pārklajums - 0.7mm, R10, ar akustiskām īpašībām, elastīgs, antistatisks, "Gerflor" vai analogs linoleja grīdas segums uz līmes kārtas | m2 | 710
|  | reģips | m2 | 1462.6
|  | Linolejs | m2 | 745.5
|  | Līme | kg | 213
|  | Šuvju degs | m | 603.5
32 |  | PVC grīdas segums*, heterogēns PVH, klase 34, biezums -2mm, aizsarg. PU pārklajums - 0.7mm, R9, ar akustiskām īpašībām, elastīgs, antistatisks, "Gerflor" vai analogs linoleja grīdas segums uz līmes kārtas | m2 | 104
|  | reģips | m2 | 214.24
|  | Linolejs | m2 | 109.2
|  | Līme | kg | 31.2
|  | Šuvju degs | m | 88.4
33 |  | PVC grīdas segums** ar kvarca un korunda daļiņām, heterogēns PVH, klase 43, biezums -2mm, aizsarg. PU pārklajums - 0.7mm, R10, ar akustiskām īpašībām, elastīgs, antistatisks, "Gerflor" vai analogs linoleja grīdas segums uz līmes kārtas | m2 | 67.7
|  | reģips | m2 | 139.46
|  | Linolejs | m2 | 71.09
|  | Līme | kg | 20.31
|  | Šuvju degs | m | 57.55
Parējie darbi
Bēniņu siltināšana
34 |  | Bēniņu telpas siltināšana ar 250mm bēramo vati | m2 | 1325
|  | tvaika izolācija | m2 | 1325
|  | beramā PAROC vate (PUH) 250mm | m2 | 1364.75
Pagraba siltināšana
35 |  | Griestu virsmas sagatavošana siltināšanai | m2 | 184
36 |  | Pagraba pārseguma siltināšana ar 100mm ekstrudētu putupolistirolu ar λ=0.037 W/mK | m2 | 184
|  | dībeļi | gb. | 1472
|  | līmjava | kg | 1104
37 |  | Kāpņu pakapienu atjaunošana | m2 | 60
38 |  | Kāpņu ar margu atjaunošana | kpl | 1
Invalīdu pacelājs
1 |  | Paceļamas platformas piegāde, montāža, pieslēgšana, ieregulēšana | kpl | 1
|  | Kāpņu pacelāja platforma "ROL-automatik" | kpl | 1
39 |  | Būvgružu savākšana, iekraušana automašīnā un izvešana uz izgāztuvi | m3 | 36.04
|  | Kopā : | Ls
Sastādīja : ___________________
Sert. Nr.

## Ū1
Darbu apjomu saraksts 6
IEKŠĒJAIS ŪDENSVADS Ū1
(darba veids vai konstruktīvā nosaukums)
Būves nosaukums: Latgales Transporta un sakaru tehniskās skolas mācību korpusa renovācija Varšavas ielā 23, Daugavpilī
Objekta nosaukums: Latgales Transporta un sakaru tehniskās skolas mācību korpusa renovācija Varšavas ielā 23, Daugavpilī
Būves adrese: Varšavas ielā 23, Daugavpils
Pasūtījuma Nr.: REM 0411
Komentārs : Būvuzņēmējam jāievērtē darbu daudzuma sarakstā minēto darbu veikšanai nepieciešamie materiāli un papildus darbi, kas nav minēti šajā sarakstā, bet bez kuriem nebūtu iespējama būvdarbu tehnoloģiski pareiza un spēkā esošajiem normatīviem atbilstoša veikšana pilnā apmērā. Darbu apjomu sarakstu skatīt kopā ar rasējumiem un specifikācijām. Gadījumā, ja darbu apjomi nesakrīt, par pareiziem jāuzskata rasējumos esošie darbu apjomi. Sniegtās norādes uz izmantojamo būvmateriālu, iekārtu un ražotāju zīmoliem nes informatīvu raksturu un var būt aizvietoti ar materialiem un izstrādājumiem ar analoģiskiem tehniskiem raksturojumiem.
Tāme sastādīta ______.gada tirgus cenās, pamatojoties uz ________ daļas rasējumiem.
Tāmes izmaksas (Ls) _______________
Tāme sastādīta______.gada ___. _________________
N.p.k. | Kods | Darba nosaukums | Mērv. | Daudz. | Vienības izmaksas (Ls) | Summa (Ls)
1 |  | 2 | 3 | 4 | 5 | 6
IEKŠĒJAIS ŪDENSVADS Ū1
1 |  | Ūdensvada izbūve no spiediena polipropilēna caurulēm D50 PN10 (S5) (ievads) | m | 2
2 |  | Ūdensvada izbūve no cinkota tērauda caurulēm D50 ar fasona daļām | m | 103
3 |  | Ūdensvada izbūve no spiediena polipropilēna caurulēm D40 PN10 (S5) | m | 6.5
4 |  | Ūdensvada izbūve no spiediena polipropilēna caurulēm D32 PN10 (S5) | m | 7
5 |  | Ūdensvada izbūve no spiediena polipropilēna caurulēm D25 PN10 (S5) | m | 35
6 |  | Ūdensvada izbūve no spiediena polipropilēna caurulēm D20 PN10 (S5) | m | 19
7 |  | Tērauda piemetināmais trejgabals 50x50 | gab | 7
8 |  | Tērauda piemetināmais trejgabals 50x32 | gab | 1
9 |  | Tērauda piemetināmais trejgabals 50x25 | gab | 2
10 |  | Tērauda piemetināmais trejgabals 50x20 | gab | 1
11 |  | Tērauda piemetināmais līkums 90° 50 | gab | 11
12 |  | Pāreja 50/40 | gab | 1
13 |  | Trejgabals 90° 40x40x40 | gab | 3
14 |  | Trejgabals 90° 32x20x32 | gab | 8
15 |  | Trejgabals 90° 25x25x25 | gab | 2
16 |  | Trejgabals 90° 25x20x25 | gab | 11
13 |  | Pāreja 40/32 PN10 (S5) | gab | 1
16 |  | Pāreja 40/25 PN10 (S5) | gab | 2
17 |  | Pāreja 40/20 PN10 (S5) | gab | 2
14 |  | Pāreja 32/25 PN10 (S5) | gab | 2
15 |  | Pāreja 25/20 PN10 (S5) | gab | 4
12 |  | Līkums 90° 40 PN10 (S5) | gab | 2
13 |  | Līkums 90° 32 PN10 (S5) | gab | 2
14 |  | Līkums 90° 25 PN10 (S5) | gab | 15
15 |  | Līkums 90° 20 PN10 (S5) | gab | 32
16 |  | Aizbīdnis Dn50 PN10 | gab | 7
17 |  | Lodveida ventilis D25 | gab | 8
18 |  | Lodveida ventilis D20 | gab | 21
19 |  | Izlaišanas krāns D20 | gab | 1
20 |  | Laistīšanas krāns D20 ar jaucējkrānu ar šļūteni | gab | 1
21 |  | Ugunsdzēsības krāns Dn50 ar ugunsdzēsības šļūteni(l=20m) ugunsdzēsības skapītī | gab | 6
22 |  | Pretvārsts Dn20 | gab | 3
23 |  | Roku mazgātnes jaucējkrāns | kpl | 8
24 |  | Mazgātnes jaucējkrāns | kpl | 1
25 |  | Urināla skalošanas krāns | kpl | 4
26 |  | Betona atbalsts | gab | 1
27 |  | Čaula L=1.0m Dn250 | gab | 1
28 |  | Stiprinājuma apskava 50 | gab | 114
29 |  | Stiprinājuma apskava 40 | gab | 10
30 |  | Stiprinājuma apskava 32 | gab | 10
31 |  | Stiprinājuma apskava 25 | gab | 51
32 |  | Stiprinājuma apskava 20 | gab | 27
33 |  | Cauruļu izolācija pret kondensātu 13mm D50 | m | 103
34 |  | Cauruļu izolācija pret kondensātu 13mm D40 | m | 6.5
35 |  | Cauruļu izolācija pret kondensātu 13mm D32 | m | 7
36 |  | Cauruļu izolācija pret kondensātu 13mm D25 | m | 35.5
37 |  | Cauruļu izolācija pret kondensātu 13mm D20 | m | 19
|  | Kopā : | Ls
Sastādīja : ___________________
Sert. Nr.

## S3
Darbu apjomu saraksts 7
IEKŠĒJAIS ŪDENSVADS S3
(darba veids vai konstruktīvā nosaukums)
Būves nosaukums: Latgales Transporta un sakaru tehniskās skolas mācību korpusa renovācija Varšavas ielā 23, Daugavpilī
Objekta nosaukums: Latgales Transporta un sakaru tehniskās skolas mācību korpusa renovācija Varšavas ielā 23, Daugavpilī
Būves adrese: Varšavas ielā 23, Daugavpils
Pasūtījuma Nr.: REM 0411
Komentārs : Būvuzņēmējam jāievērtē darbu daudzuma sarakstā minēto darbu veikšanai nepieciešamie materiāli un papildus darbi, kas nav minēti šajā sarakstā, bet bez kuriem nebūtu iespējama būvdarbu tehnoloģiski pareiza un spēkā esošajiem normatīviem atbilstoša veikšana pilnā apmērā. Darbu apjomu sarakstu skatīt kopā ar rasējumiem un specifikācijām. Gadījumā, ja darbu apjomi nesakrīt, par pareiziem jāuzskata rasējumos esošie darbu apjomi. Sniegtās norādes uz izmantojamo būvmateriālu, iekārtu un ražotāju zīmoliem nes informatīvu raksturu un var būt aizvietoti ar materialiem un izstrādājumiem ar analoģiskiem tehniskiem raksturojumiem.
Tāme sastādīta ______.gada tirgus cenās, pamatojoties uz ________ daļas rasējumiem.
Tāmes izmaksas (Ls) _______________
Tāme sastādīta______.gada ___. _________________
N.p.k. | Kods | Darba nosaukums | Mērv. | Daudz. | Vienības izmaksas (Ls) | Summa (Ls)
1 |  | 2 | 3 | 4 | 5 | 6
IEKŠĒJAIS ŪDENSVADS S3
1 |  | Ūdensvada izbūve no spiediena polipropilēna caurulēm D25 PN20 (S2.5) | m | 11.5
2 |  | Ūdensvada izbūve no spiediena polipropilēna caurulēm D20 PN20 (S2.5) | m | 39
3 |  | Trejgabals 90° 25x25x25 PN20 (S2.5) | gab | 2
4 |  | Trejgabals 90° 25x20x25 PN20 (S2.5) | gab | 6
5 |  | Pāreja 25/20 PN20 (S2.5) | gab | 6
6 |  | Līkums 90° 25 PN20 (S2.5) | gab | 6
7 |  | Līkums 90° 20 PN20 (S2.5) | gab | 29
8 |  | Lodveida ventilis D25 | gab | 3
9 |  | Lodveida ventilis D20 | gab | 9
10 |  | Ūdenssildītājs V=100L | gab | 1
11 |  | Ūdenssildītājs V=15L | gab | 1
12 |  | Stiprinājuma apskava 25 | gab | 16
13 |  | Stiprinājuma apskava 20 | gab | 56
14 |  | Siltumizolācija 13mm D25 | m | 11.5
15 |  | Siltumizolācija 13mm D20 | m | 39
|  | Kopā : | Ls
Sastādīja : ___________________
Sert. Nr.

## K1
Darbu apjomu saraksts 8
SADZĪVES KANALIZĀCIJA K1
(darba veids vai konstruktīvā nosaukums)
Būves nosaukums: Latgales Transporta un sakaru tehniskās skolas mācību korpusa renovācija Varšavas ielā 23, Daugavpilī
Objekta nosaukums: Latgales Transporta un sakaru tehniskās skolas mācību korpusa renovācija Varšavas ielā 23, Daugavpilī
Būves adrese: Varšavas ielā 23, Daugavpils
Pasūtījuma Nr.: REM 0411
Komentārs : Būvuzņēmējam jāievērtē darbu daudzuma sarakstā minēto darbu veikšanai nepieciešamie materiāli un papildus darbi, kas nav minēti šajā sarakstā, bet bez kuriem nebūtu iespējama būvdarbu tehnoloģiski pareiza un spēkā esošajiem normatīviem atbilstoša veikšana pilnā apmērā. Darbu apjomu sarakstu skatīt kopā ar rasējumiem un specifikācijām. Gadījumā, ja darbu apjomi nesakrīt, par pareiziem jāuzskata rasējumos esošie darbu apjomi. Sniegtās norādes uz izmantojamo būvmateriālu, iekārtu un ražotāju zīmoliem nes informatīvu raksturu un var būt aizvietoti ar materialiem un izstrādājumiem ar analoģiskiem tehniskiem raksturojumiem.
Tāme sastādīta ______.gada tirgus cenās, pamatojoties uz ________ daļas rasējumiem.
Tāmes izmaksas (Ls) _______________
Tāme sastādīta______.gada ___. _________________
N.p.k. | Kods | Darba nosaukums | Mērv. | Daudz. | Vienības izmaksas (Ls) | Summa (Ls)
1 |  | 2 | 3 | 4 | 5 | 6
SADZĪVES KANALIZĀCIJA K1
1 |  | Polipropilēna caurule (PP) SN4 Dn100 (De110) ar fasona daļām | m | 56
2 |  | Polipropilēna caurule (PP) SN4 Dn100 (De110) izlaide | m | 2
3 |  | Polipropilēna caurule (PP) SN4 De50 ar fasona daļām | m | 27
4 |  | Trejgabals 45° De 110x110 | gab | 21
5 |  | Trejgabals 45° De 110x50 | gab | 11
6 |  | Trejgabals 88.5° De 110x50 | gab | 1
7 |  | Trejgabals 45° De 50x50 | gab | 2
8 |  | Līkums 45° De 110 | gab | 35
9 |  | Līkums 45° De 50 | gab | 19
10 |  | Līkums 88.5° De 50 | gab | 1
11 |  | Pāreja 110/50 | gab | 1
12 |  | Dubultuzmavu revīzija De110 | gab | 3
13 |  | Noslēgtapa tīrīšanai De110 | gab | 12
14 |  | Noslēgtapa tīrīšanai De50 | gab | 1
15 |  | Aizsardzības īscaurule De110 | gab | 3
16 |  | Pretugunsdzēsības manžete De110 | gab | 7
17 |  | Cauruļu izolācija 13mm De110 | gab | 56
18 |  | Cauruļu izolācija 13mm De50 | gab | 27
19 |  | Stiprinājuma skava 110 | gab | 62
20 |  | Stiprinājuma skava 50 | gab | 30
21 |  | Keramikas sēdpods ar slīpu izlaidi komplektā | kpl | 7
22 |  | Keramikas sēdpods invalīdiem | kpl | 1
23 |  | Keramikas mazgāšanas galds | kpl | 6
24 |  | Keramikas mazgāšanas galds invalīdiem | kpl | 1
25 |  | Mazais stūra mazgāšanas galds | kpl | 1
26 |  | Urināls | kpl | 4
27 |  | Saimniecības izlietne | kpl | 1
28 |  | Traps | kpl | 2
29 |  | Čaula L=1.0m Dn300 | gab | 1
|  | Kopā : | Ls
Sastādīja : ___________________
Sert. Nr.

## 9 vent
Darbu apjomu saraksts 9
VENTILĀCIJA
(darba veids vai konstruktīvā nosaukums)
Būves nosaukums: Latgales Transporta un sakaru tehniskās skolas mācību korpusa renovācija Varšavas ielā 23, Daugavpilī
Objekta nosaukums: Latgales Transporta un sakaru tehniskās skolas mācību korpusa renovācija Varšavas ielā 23, Daugavpilī
Būves adrese: Varšavas ielā 23, Daugavpils
Pasūtījuma Nr.: REM 0411
Komentārs : Būvuzņēmējam jāievērtē darbu daudzuma sarakstā minēto darbu veikšanai nepieciešamie materiāli un papildus darbi, kas nav minēti šajā sarakstā, bet bez kuriem nebūtu iespējama būvdarbu tehnoloģiski pareiza un spēkā esošajiem normatīviem atbilstoša veikšana pilnā apmērā. Darbu apjomu sarakstu skatīt kopā ar rasējumiem un specifikācijām. Gadījumā, ja darbu apjomi nesakrīt, par pareiziem jāuzskata rasējumos esošie darbu apjomi. Sniegtās norādes uz izmantojamo būvmateriālu, iekārtu un ražotāju zīmoliem nes informatīvu raksturu un var būt aizvietoti ar materialiem un izstrādājumiem ar analoģiskiem tehniskiem raksturojumiem.
Tāme sastādīta ______.gada tirgus cenās, pamatojoties uz ________ daļas rasējumiem.
Tāmes izmaksas (Ls) _______________
Tāme sastādīta______.gada ___. _________________
N.p.k. | Kods | Darba nosaukums | Mērv. | Daudz. | Vienības izmaksas (Ls) | Summa (Ls)
1 |  | 2 | 3 | 4 | 5 | 6
PN1
1 |  | PN - 1 RIS 700 PE Gaisa apstrādes agregāts Plākšņu siltummainis Elektriska sildīšanas sekcija - 3 kW Elektriska sildīšanas sekcija - 1,2 kW EU5 filtrs pieplūdei EU5 filtrs nosūcei 1-ātrumu motors pieplūdei - 0.255 kW 1-ātrumu motors nosūcei - 0.255 kW Izolācija - 25 mm Automātikas un spēka sadales daļa komplektā ir ierēķināti: -spēka sadales skapis, -temperatūras devēji, -spiediena devēji, -kontrolieris -kontaktori, automāti u.c. Pretsasalšanas aizsardzība | kompl. | 1
2 |  | Automātikas iekārtu skapis | kompl. | 1
3 |  | Elektrības apsaistes materiālu komplekts | kompl. | 1
4 |  | Pieplūdes difuzors DVSP-125 | gab. | 7
5 |  | Nosūces difuzors DVSN-125 | gab. | 7
6 |  | Noslēgvārsti ar vārstu motori. SKM250 | gab. | 2
7 |  | Ugunsdrošības vārsts SKP-01-250 | gab. | 2
8 |  | Trokšņa slāpētājs LDC900/250 | gab. | 2
9 |  | Tīrīšanas lūka | gab. | 2
10 |  | Gaisa ieņemšanas jumtas reste " Vilpe" Ø250 | gab. | 1
11 |  | Kondensāta novadīšanas cauruļvadu un palīgmateriālu komplekts | kompl. | 1
12 |  | Esošās vent. Sist. Demontāža | kompl. | 1
13 |  | Palīgmateriālu komplekts | kompl. | 1
14 |  | Jumta izvads " Vilpe" ∅250 | kompl. | 1
PN2
15 |  | PN - 1 RIS 400 PE Gaisa apstrādes agregāts Plākšņu siltummainis Elektriska sildīšanas sekcija - 2 kW Elektriska sildīšanas sekcija - 1 kW EU5 filtrs pieplūdei EU5 filtrs nosūcei 1-ātrumu motors pieplūdei - 0.255 kW 1-ātrumu motors nosūcei - 0.255 kW Izolācija - 25 mm Automātikas un spēka sadales daļa komplektā ir ierēķināti: -spēka sadales skapis, -temperatūras devēji, -spiediena devēji, -kontrolieris -kontaktori, automāti u.c. Pretsasalšanas aizsardzība | kompl. | 1
16 |  | Elektrības apsaistes materiālu komplekts | kompl. | 1
17 |  | Automātikas iekārtu skapis | kompl. | 1
18 |  | Pieplūdes difuzors DVSP-100 | gab. | 7
19 |  | Nosūces difuzors DVSN-100 | gab. | 7
20 |  | Noslēgvārsti ar vārstu motori. SKM160 | gab. | 2
21 |  | Ugunsdrošības vārsts SKP-01-160 | gab. | 2
22 |  | Trokšņa slāpētājs LDC900/200 | gab. | 2
23 |  | Tīrīšanas lūka | gab. | 2
24 |  | Gaisa ieņemšanas jumtas reste " Vilpe" Ø160 | gab. | 1
25 |  | Kondensāta novadīšanas cauruļvadu un palīgmateriālu komplekts | kompl. | 1
26 |  | Esošās vent. Sist. Demontāža | kompl. | 1
27 |  | Palīgmateriālu komplekts | kompl. | 1
28 |  | Jumta izvads " Vilpe" ∅160 | kompl. | 1
N6
29 |  | Sadzīves ventilators DECOR-100 ar vienvirziena vārstu | kompl. | 2
30 |  | Elektrības apsaistes materiālu komplekts | kompl. | 1
31 |  | Gaisa izmešanas reste Ø100 | gab. | 7
32 |  | Esošās vent. Sist. Demontāža | kompl. | 1
33 |  | Palīgmateriālu komplekts | kompl. | 1
34 |  | Ugunsdrošības vārsts SKP-01-100 | gab. | 2
Gaisa vadi
1 |  | Vitais gaisavads Ø100 | m | 45
2 |  | Gaisa vads no cinkotā skārda Ø125 | m | 20
3 |  | Gaisa vads no cinkotā skārda Ø160 | m | 40
4 |  | Gaisa vads no cinkotā skārda Ø200 | m | 45
5 |  | Gaisa vads no cinkotā skārda Ø250 | m | 35
15 |  | Gaisa vadu izolācija b=30mm K-LAM 30 | m2 | 31
16 |  | Montāžas palīgmateriāli( blīvejums,stiprinājums) | kompl. | 1
17 |  | Gaisavadu fasondetāļas | kompl. | 1
18 |  | Vibroizolātori gaisa apstrādes agregatu uzstadišanai | kompl. | 1
19 |  | Ventilacijas sistemu sakumregulešanas darbi | kompl. | 1
20 |  | Parpludes restes 300x100 | gab. | 2
21 |  | Esošās vent. Sistēmas apsēkošana | kompl. | 1
|  | Kopā : | Ls
Sastādīja : ___________________
Sert. Nr.

## 10 El
Darbu apjomu saraksts 10
ELEKTROAPGĀDE
(darba veids vai konstruktīvā nosaukums)
Būves nosaukums: Latgales Transporta un sakaru tehniskās skolas mācību korpusa renovācija Varšavas ielā 23, Daugavpilī
Objekta nosaukums: Latgales Transporta un sakaru tehniskās skolas mācību korpusa renovācija Varšavas ielā 23, Daugavpilī
Būves adrese: Varšavas ielā 23, Daugavpils
Pasūtījuma Nr.: REM 0411
Komentārs : Būvuzņēmējam jāievērtē darbu daudzuma sarakstā minēto darbu veikšanai nepieciešamie materiāli un papildus darbi, kas nav minēti šajā sarakstā, bet bez kuriem nebūtu iespējama būvdarbu tehnoloģiski pareiza un spēkā esošajiem normatīviem atbilstoša veikšana pilnā apmērā. Darbu apjomu sarakstu skatīt kopā ar rasējumiem un specifikācijām. Gadījumā, ja darbu apjomi nesakrīt, par pareiziem jāuzskata rasējumos esošie darbu apjomi. Sniegtās norādes uz izmantojamo būvmateriālu, iekārtu un ražotāju zīmoliem nes informatīvu raksturu un var būt aizvietoti ar materialiem un izstrādājumiem ar analoģiskiem tehniskiem raksturojumiem.
Tāme sastādīta ______.gada tirgus cenās, pamatojoties uz ________ daļas rasējumiem.
Tāmes izmaksas (Ls) _______________
Tāme sastādīta______.gada ___. _________________
N.p.k. | Kods | Darba nosaukums | Mērv. | Daudz. | Vienības izmaksas (Ls) | Summa (Ls)
1 |  | 2 | 3 | 4 | 5 | 6
ELEKTROAPGĀDE
Sadalnes un komponenti
1 |  | Galvenā sadalne GS1; AAS | kompl. | 1
2 |  | Siltummezgla spēka sadalne SSsm | kompl. | 1
Modulāra sadale ar montāžas profiliem uz 24
moduļiem IP43, plastmasas zemapmetuma
3 |  | Apgaismojuma un spēka sadalne 11ASS | kompl. | 1
Modulāra sadale ar montāžas profiliem uz 60
moduļiem IP30, plastmasas zemapmetuma
4 |  | Apgaismojuma un spēka sadalne 12ASS | kompl. | 1
Modulāra sadale ar montāžas profiliem uz 48
moduļiem IP30, plastmasas zemapmetuma
5 |  | Darbnīcas spēka sadalne DSS | kompl. | 1
Modulāra sadale ar montāžas profiliem uz 36
moduļiem, IP43, plastmasas zemapmetuma
6 |  | Apgaismojuma un spēka sadalne 21ASS | kompl. | 1
Modulāra sadale ar montāžas profiliem uz 36
moduļiem IP30, plastmasas zemapmetuma
7 |  | Apgaismojuma un spēka sadalne 22ASS | kompl. | 1
Modulāra sadale ar montāžas profiliem uz 60
moduļiem IP30, plastmasas zemapmetuma
8 |  | Datoru spēka sadalne DS1 | kompl. | 1
Modulāra sadale ar montāžas profiliem uz 24
moduļiem, IP30, plastmasas zemapmetuma
9 |  | Datoru spēka sadalne DS2 | kompl. | 1
Modulāra sadale ar montāžas profiliem uz 24
moduļiem, IP30, plastmasas zemapmetuma
10 |  | Spēka sadalne KCS (esošā vietā SV-9) | kompl. | 1
Modulāra sadale ar montāžas profiliem uz 24
moduļiem IP43, plastmasas virsapmetuma
11 |  | Apgaismojuma vadības sadalne AVS | kompl. | 1
Modulāra sadale ar montāžas profiliem uz 24
moduļiem IP30, plastmasas zemapmetuma
12 |  | Potenciāla izlīdzināšanas kopne EBB | kompl. | 3
13 |  | UPS bloks – 380/220V; 15kVA; ar bay pas. | komp. | 1
14 |  | Esošās sadalnes un demontāža | komp. | 30
Gaismekļi
15 |  | Evakuācijas gaismeklis ar uzrakstu "IZEJA"; ar | gab. | 17
kompaktu luminiscences spuldzi 1x8W un baro-
šanas bloku 1st. komplektā, IP44; deg visu laiku
16 |  | Apgaism. armatūra ar lum. sp. T5-3x14W; 230V; | gab. | 115
ar elektronisko balastu; ar 60° parabolisko
reflektoru, IP20; stiprināta pie griestiem
17 |  | Apgaism. armatūra ar lum. sp. T5-3x14W; 230V; | gab. | 209
ar elektronisko balastu; ar 60° parabolisko
reflektoru, IP20; iebūvēta griestos
18 |  | Apgaism. armatūra ar lum. sp. T5-3x14W; 230V; | gab. | 8
ar elektronisko balastu; ar 60° parabolisko
reflektoru, avārijas režīmam sprieguma stāvokļa
releju un barošanas bloku 1st. komplektā, IP20;
iebūvēta griestos
19 |  | Apgaism. armatūra ar kompaktu lum. spuldzi | gab. | 40
1x42W; 230V; ar elektronisko balastu; IP20;
iekārtā (L=0.5m)
20 |  | Apgaism. armatūra ar kompaktu lum. spuldzi | gab. | 8
1x42W; 230V; ar elektronisko balastu; IP20;
iekārtā (L=0.5m); avārijas režīmam sprieguma
stāvokļa releju un barošanas bloku 1st.
komplektā
21 |  | Apgaism. armatūra ar kompaktu lum. spuldzi | gab. | 6
1x26W; 230V; ar elektronisko balastu; IP20;
iekārtā (L=0.5m)
22 |  | Apgaism. armatūra ar kompaktu lum. spuldzi | gab. | 1
1x26W; 230V; ar elektronisko balastu; IP20;
iekārtā (L=0.5m); avārijas režīmam sprieguma
stāvokļa releju un barošanas bloku 1st.
komplektā
23 |  | Apgaism. armatūra ar kompaktu lum. spuldzi | gab. | 25
2x18W; 230V; ar elektronisko balastu;
IP44; iebūvēta griestos; ar stiklu
24 |  | Apgaism. armatūra ar lum. sp. T8-2x36W; 230V; | gab. | 69
ar elektronisko balastu; IP44; stiprināta pie
griestiem vai pie montāžas profila
25 |  | Apgaism. armatūra ar lum. sp. T8-2x36W; 230V; | gab. | 2
ar elektronisko balastu; avārijas režīmam
sprieguma stāvokļa releju un barošanas bloku
1st.komplektā; IP44; stiprināta pie griestiem vai
pie montāžas profila
26 |  | Apgaism. armatūra ar lum. sp. T8-2x58W; 230V; | gab. | 28
ar elektronisko balastu; IP54; stiprināta pie
montāžas profila
27 |  | Apgaism. armatūra ar lum. sp. 1x58W 230V; ar | gab. | 10
asimetrisko reflektoru, ar elektronisko balastu;
IP20; stiprināta pie griestiem (tafeles apgaism.)
28 |  | Apgaism. armatūra ar lum. sp. T5-1x49W; 230V; | gab. | 3
ar elektronisko balastu; IP20; stiprināta pie sienas
29 |  | Apgaism. armatūra ar lum. sp. T5-1x49W; 230V; | gab. | 1
ar elektronisko balastu; avārijas režīmam
sprieguma stāvokļa releju un barošanas bloku
1st.komplektā; IP20; stiprināta pie sienas
30 |  | Apgaism. armatūra ar kompaktu lum. spuldzi | gab. | 14
2x26W; 230V; ar elektronisko balastu;
IP20; iebūvēta griestos
31 |  | Apgaism. armatūra ar kompaktu lum. spuldzi | gab. | 3
2x26W; 230V; ar elektronisko balastu;
avārijas režīmam sprieguma stāvokļa releju
un barošanas bloku 1st.komplektā; IP20;
iebūvēta griestos
32 |  | Āra laterna ar metālhalida spuldzi | gab. | 15
35W; 230V; IP65 (fasādes apgaismojumam)
33 |  | Apgaism. armatūras demontāža (uz fasādes) | gab. | 8
Slēdži
34 |  | Vienpola slēdzis zemapmetuma instalācijai; | gab. | 14
230V, 10A, IP20
35 |  | Divpolu slēdzis zemapmetuma instalācijai; | gab. | 31
230V, 10A, IP20
36 |  | Vienpola hermētisks slēdzis zemapmetuma | gab. | 26
instalācijai; 230V; 10A, IP44
37 |  | Vienpola hermētisks slēdzis virsapmetuma | gab. | 8
instalācijai; 230V; 10A, IP44
38 |  | Pārslēdzis zemapmetuma instalācijai; | gab. | 2
230V, 10A, IP20
39 |  | Pārslēdzis zemapmetuma instalācijai; | gab. | 2
230V, 10A, IP44
Kontaktligzdas
40 |  | Sienas kontakts ar zemējuma nazi zemapmetuma | gab. | 39
instalācijai, 230V, In=16A, IP20
41 |  | Sienas kontakts ar zemējuma nazi zemapmetuma | gab. | 92
instalācijai, 2-vietīgs, 230V, In=16A, IP20
42 |  | Sienas kontakts ar zemējuma nazi zemapmetuma | gab. | 1
instalācijai, datora pieslēgumam ar sarkano
rāmīti vai uzrakstu „Dators”; 2-vietīgs, 230V,
In=16A, IP20
43 |  | Sienas kontakts ar zemējuma nazi virsapmetuma | gab. | 5
instalācijai, datora pieslēgumam ar sarkano
rāmīti vai uzrakstu „Dators”; 2-vietīgs, 230V,
In=16A, IP20
44 |  | Sienas kontakts ar zemējuma nazi zemapmetuma | gab. | 96
instalācijai kanālā, datora pieslēgumam
ar sarkano rāmīti vai uzrakstu „Dators”;
230V, In=16A, IP20
45 |  | Hermētisks sienas kontakts ar zemējuma nazi, | gab. | 18
zemapmetuma instalācijai, 230V, In=16A, IP44
46 |  | Hermētisks sienas kontakts ar zemējuma nazi, | gab. | 20
zemapmetuma instalācijai, 2-vietīgs, 230V,
In=16A, IP44
47 |  | Hermētisks sienas kontakts ar zemējuma nazi, | gab. | 8
virsapmetuma instalācijai, 230V, In=16A, IP44
48 |  | Hermētisks sienas kontakts ar zemējuma nazi, | gab. | 3
virsapmetuma instalācijai, 400V, In=16A, IP44
49 |  | Izvads ūdenssilditājam | gab. | 2
50 |  | Izvads roku žāvētājam | gab. | 3
51 |  | Fotorelejs+vadības bloks | k-ts | 1
52 |  | Laika relejs | gab. | 1
Kabeļi
53 |  | Kabelis MMJ ar vara dz. šķērsgr. 3x1,5 mm2 | m | 8000
54 |  | Kabelis MMJ ar vara dz. šķērsgr. 3x2,5 mm2 | m | 4000
55 |  | Kabelis MMJ ar vara dz. šķērsgr. 4x1,5 mm2 | m | 300
55 |  | Kabelis MMJ ar vara dz. šķērsgr. 5x1,5 mm2 | m | 350
56 |  | Kabelis MMJ ar vara dz. šķērsgr. 5x2,5 mm2 | m | 150
57 |  | Kabelis MMJ ar vara dz. šķērsgr. 5x4,0 mm2 | m | 145
58 |  | Kabelis MMJ ar vara dz. šķērsgr. 5x6,0 mm2 | m | 40
59 |  | Kabelis MMJ ar vara dz. šķērsgr. 5x10,0 mm2 | m | 85
60 |  | Kabelis MMJ ar vara dz. šķērsgr. 5x16,0 mm2 | m | 175
61 |  | Kabelis NYY-J ar vara dz. šķērsgr. 5x120,0 mm2 | m | 45
62 |  | Kabelis Cu ar vara dz. šķērsgr. 2x1,5mm² 90min ugunsizturīgs | m | 160
63 |  | Kabelis Cu ar vara dz. šķērsgr. 3x1,5mm² 90min ugunsizturīgs | m | 100
64 |  | Kabelis Cu ar vara dz. šķērsgr. 5x2,5mm² 90min ugunsizturīgs | m | 100
65 |  | Zemējuma vads ar vara dzīslu šķ. 1x25,0mm2 | m | 100
66 |  | Esoša kabeļa ar aluminija dzīslu šķ. 120mm2 | m | 80
Kabeļu trepes
66 |  | Kabeļu kanāls perforēts, 60x60mm | m | 80
67 |  | Kabeļu kanāls 50x150mm sienas kontaktu | m | 35
uzstadīšanai
Plastmasas caurules
68 |  | Viniplasta caurule d=20mm | m | 5000
69 |  | Viniplasta caurule d=25mm | m | 100
69 |  | Viniplasta caurule d=32mm | m | 80
70 |  | Viniplasta caurule d=40mm | m | 170
71 |  | Plastmasas caurule -110x94mm | m | 45
Zibens aizsardzība
72 |  | Zibens uztvērējs siets un novedējs St/Zn Ø8 ar | m | 1000
73 |  | stiprinājumiem pie jumta un sienas komplektā
74 |  | Cinkota tērauda stieple St/Zn Ø10 | m | 60
75 |  | Cinkotā tērauda kopne – 40x4.0mm | m | 300
76 |  | Vertikālais zemētājs – Ø20, L=1.5m | gab. | 84
77 |  | Pārējie metāla izstrādājumi | kpl | 1
78 |  | Montāžas palīgmateriāli | kpl | 1
|  | Kopā : | Ls
Sastādīja : ___________________
Sert. Nr.

## Apkure
Darbu apjomu saraksts 11
APKURE
(darba veids vai konstruktīvā nosaukums)
Būves nosaukums: Latgales Transporta un sakaru tehniskās skolas mācību korpusa renovācija Varšavas ielā 23, Daugavpilī
Objekta nosaukums: Latgales Transporta un sakaru tehniskās skolas mācību korpusa renovācija Varšavas ielā 23, Daugavpilī
Būves adrese: Varšavas ielā 23, Daugavpils
Pasūtījuma Nr.: REM 0411
Komentārs : Būvuzņēmējam jāievērtē darbu daudzuma sarakstā minēto darbu veikšanai nepieciešamie materiāli un papildus darbi, kas nav minēti šajā sarakstā, bet bez kuriem nebūtu iespējama būvdarbu tehnoloģiski pareiza un spēkā esošajiem normatīviem atbilstoša veikšana pilnā apmērā. Darbu apjomu sarakstu skatīt kopā ar rasējumiem un specifikācijām. Gadījumā, ja darbu apjomi nesakrīt, par pareiziem jāuzskata rasējumos esošie darbu apjomi. Sniegtās norādes uz izmantojamo būvmateriālu, iekārtu un ražotāju zīmoliem nes informatīvu raksturu un var būt aizvietoti ar materialiem un izstrādājumiem ar analoģiskiem tehniskiem raksturojumiem.
Tāme sastādīta ______.gada tirgus cenās, pamatojoties uz ________ daļas rasējumiem.
Tāmes izmaksas (Ls) _______________
Tāme sastādīta______.gada ___. _________________
N.p.k. | Kods | Darba nosaukums | Mērv. | Daudz. | Vienības izmaksas (Ls) | Summa (Ls)
1 |  | 2 | 3 | 4 | 5 | 6
Radiatoru apkure
1 |  | Vara cauruļvads 15 ar izolāciju SH/Armaflex 13mm | m | 170
2 |  | Vara cauruļvads 18 ar izolāciju SH/Armaflex 13mm | m | 165
3 |  | Vara cauruļvads 22 ar izolāciju SH/Armaflex 13mm | m | 110
4 |  | Vara cauruļvads 28 ar izolāciju SH/Armaflex 13mm | m | 212
5 |  | Tērauda cauruļvads 32 ar izolāciju SH/Armaflex 13mm | m | 485
6 |  | Tērauda cauruļvads 50 ar izolāciju SH/Armaflex 13mm | m | 15
7 |  | Tērauda cauruļvads 65 ar izolāciju SH/Armaflex 13mm | m | 48
8 |  | Likums-90 (vara) | gab | 583
9 |  | Likums-90 18 (vara) | gab | 49
10 |  | Likums-90 22 (vara) | gab | 6
11 |  | Likums-90 28 (vara) | gab | 2
12 |  | Likums-90 32 (tērauda) | gab | 54
13 |  | Likums-90 50 (tērauda) | gab | 8
14 |  | Likums-90 65 (tērauda) | gab | 8
15 |  | T-veida gabals 90 18/15 (vara) | gab | 28
16 |  | T-veida gabals 90 18/18 (vara) | gab | 2
17 |  | T-veida gabals 90 22/15 (vara) | gab | 34
18 |  | T-veida gabals 90 28/15 (vara) | gab | 62
19 |  | T-veida gabals 90 32/15 (tērauda) | gab | 158
20 |  | T-veida gabals 90 32/18 (tērauda) | gab | 4
21 |  | T-veida gabals 90 32/50 (tērauda) | gab | 4
22 |  | T-veida gabals 90 65/18 (tērauda) | gab | 2
23 |  | T-veida gabals 90 65/22 (tērauda) | gab | 2
24 |  | T-veida gabals 90 65/50 (tērauda) | gab | 2
25 |  | Pāreja 18/15 (vara) | gab | 18
26 |  | Pāreja 22/18 (vara) | gab | 10
27 |  | Pāreja 28/22 (vara) | gab | 8
28 |  | Pāreja 32/28 (tērauda) | gab | 8
29 |  | Pāreja 65/50 (tērauda) | gab | 2
30 |  | Apkures radiators ar ieskrūvējamo atgaisotāju Purmo Compact PC22-500-400 | gab | 31
31 |  | Apkures radiators ar ieskrūvējamo atgaisotāju Purmo Compact PC22-500-500 | gab | 35
32 |  | Apkures radiators ar ieskrūvējamo atgaisotāju Purmo Compact PC22-500-600 | gab | 46
33 |  | Apkures radiators ar ieskrūvējamo atgaisotāju Purmo Compact PC22-500-700 | gab | 23
34 |  | Apkures radiators ar ieskrūvējamo atgaisotāju Purmo Compact PC22-500-800 | gab | 8
35 |  | Apkures radiators ar ieskrūvējamo atgaisotāju Purmo Compact PC22-500-900 | gab | 1
36 |  | Apkures radiators ar ieskrūvējamo atgaisotāju Purmo Compact PC22-500-1000 | gab | 3
37 |  | Apkures radiators ar ieskrūvējamo atgaisotāju Purmo Compact PC22-500-1100 | gab | 2
38 |  | Apkures radiators ar ieskrūvējamo atgaisotāju Purmo Compact PC22-500-1400 | gab | 1
39 |  | Radiatora vārsts ar termostatisku galviņu RTD-N-15 ar RTS-EVERIS Danfoss | gab | 150
40 |  | Regulēšanas slēgvārsts Regulux 15 | gab | 150
41 |  | Balansēšanas vārsts STAD-32 | gab | 4
42 |  | Noslēgvārsts SV-32 | gab | 4
43 |  | Noslēgvārsts SV-65 | gab | 2
44 |  | Tukšošanas ventilis 15 | l | 6
45 |  | Tērauda caurules grunts URF-0110 | kpl | 16
46 |  | Lodēšanas un metināšanas materiāli | kpl | 1
47 |  | Sistēmas marķēšanas mat. | kpl | 1
48 |  | Elektroinstalācijas materiāli | kpl | 1
49 |  | Caurules stiprinājumi un palīgmateriāli (precizēt uz vietas) | kpl | 100
|  | Kopā : | Ls
Sastādīja : ___________________
Sert. Nr.

## UAS
Darbu apjomu saraksts 12
UGUNSDROŠĪBAS SIGNALIZĀCIJAS SISTĒMA
(darba veids vai konstruktīvā nosaukums)
Būves nosaukums: Latgales Transporta un sakaru tehniskās skolas mācību korpusa renovācija Varšavas ielā 23, Daugavpilī
Objekta nosaukums: Latgales Transporta un sakaru tehniskās skolas mācību korpusa renovācija Varšavas ielā 23, Daugavpilī
Būves adrese: Varšavas ielā 23, Daugavpils
Pasūtījuma Nr.: REM 0411
Komentārs : Būvuzņēmējam jāievērtē darbu daudzuma sarakstā minēto darbu veikšanai nepieciešamie materiāli un papildus darbi, kas nav minēti šajā sarakstā, bet bez kuriem nebūtu iespējama būvdarbu tehnoloģiski pareiza un spēkā esošajiem normatīviem atbilstoša veikšana pilnā apmērā. Darbu apjomu sarakstu skatīt kopā ar rasējumiem un specifikācijām. Gadījumā, ja darbu apjomi nesakrīt, par pareiziem jāuzskata rasējumos esošie darbu apjomi. Sniegtās norādes uz izmantojamo būvmateriālu, iekārtu un ražotāju zīmoliem nes informatīvu raksturu un var būt aizvietoti ar materialiem un izstrādājumiem ar analoģiskiem tehniskiem raksturojumiem.
Tāme sastādīta ______.gada tirgus cenās, pamatojoties uz ________ daļas rasējumiem.
Tāmes izmaksas (Ls) _______________
Tāme sastādīta______.gada ___. _________________
N.p.k. | Kods | Darba nosaukums | Mērv. | Daudz. | Vienības izmaksas (Ls) | Summa (Ls)
1 |  | 2 | 3 | 4 | 5 | 6
UGUNSDROŠĪBAS SIGNALIZĀCIJAS SISTĒMA
DEMONTĀŽAS DARBI
1 |  | Ugunsdrošības signalizācijas panelis Bentel J424 | gab. | 1
2 |  | Dūmu un siltuma detektori | gab. | 71
3 |  | Rokas trauksmes poga | gab. | 5
4 |  | Sirena | gab. | 1
IEKĀRTU PIEGĀDE UN UZSTADĪŠANAS DARBI
5 |  | Ugunsdrošības signalizācijas panelis Bentel J424 | k-ts. | 1
6 |  | Akumulators 12V 17Ah | gab. | 2
7 |  | Dūmu detektors | gab. | 132
8 |  | Dūmu detektorsaiz aiz piekārtajiem griestiem | gab. | 22
9 |  | Iznesamais indikātors | gab. | 154
10 |  | Rokas trauksmes poga | gab. | 22
11 |  | Sirena arēja | gab. | 1
12 |  | Signalizācijas kabelis 2x0,8 | m. | 2100
13 |  | Ugunsdzēsības signalizācijas kabelis 2x0,8 E30 | m. | 50
14 |  | Termoizturīgs elektrokabelis 3x1,5 E30 | m. | 100
15 |  | Cieta caurule d32 | m. | 200
16 |  | Kabeļu kanāls 60x40 | m. | 50
17 |  | Kabeļu kanāls 10x20 | m. | 100
18 |  | Montāžas palīgmateriāli | k-ts. | 1
19 |  | Sistēmas palaišana un nodošana ekspluatācijā | k-ts. | 1
|  | Kopā : | Ls
Sastādīja : ___________________
Sert. Nr.

## izin
Darbu apjomu saraksts 13
UGUNSGRĒKA IZZIŅOŠANAS SISTĒMA
(darba veids vai konstruktīvā nosaukums)
Būves nosaukums: Latgales Transporta un sakaru tehniskās skolas mācību korpusa renovācija Varšavas ielā 23, Daugavpilī
Objekta nosaukums: Latgales Transporta un sakaru tehniskās skolas mācību korpusa renovācija Varšavas ielā 23, Daugavpilī
Būves adrese: Varšavas ielā 23, Daugavpils
Pasūtījuma Nr.: REM 0411
Komentārs : Būvuzņēmējam jāievērtē darbu daudzuma sarakstā minēto darbu veikšanai nepieciešamie materiāli un papildus darbi, kas nav minēti šajā sarakstā, bet bez kuriem nebūtu iespējama būvdarbu tehnoloģiski pareiza un spēkā esošajiem normatīviem atbilstoša veikšana pilnā apmērā. Darbu apjomu sarakstu skatīt kopā ar rasējumiem un specifikācijām. Gadījumā, ja darbu apjomi nesakrīt, par pareiziem jāuzskata rasējumos esošie darbu apjomi. Sniegtās norādes uz izmantojamo būvmateriālu, iekārtu un ražotāju zīmoliem nes informatīvu raksturu un var būt aizvietoti ar materialiem un izstrādājumiem ar analoģiskiem tehniskiem raksturojumiem.
Tāme sastādīta ______.gada tirgus cenās, pamatojoties uz ________ daļas rasējumiem.
Tāmes izmaksas (Ls) _______________
Tāme sastādīta______.gada ___. _________________
N.p.k. | Kods | Darba nosaukums | Mērv. | Daudz. | Vienības izmaksas (Ls) | Summa (Ls)
1 |  | 2 | 3 | 4 | 5 | 6
UGUNSGRĒKA IZZIŅOŠANAS SISTĒMA
1 |  | Kontrolieris BOSCH "Plena" LBB1990/00, 6 zonas, 240W | gab | 1
2 |  | Maršrutizētājs BOSCH "Plena" LBB1992/00, 6 zonas | gab | 1
3 |  | Pastiprinātājs BOSCH "Plena" LBB1938/20, 480W | gab | 1
4 |  | Zvanu stacija LBB1956/00 | gab | 1
5 |  | Skaļrunis BOSCH "Plena" LB1-UW06-L | gab | 85
6 |  | Nepārtrauktās barošanas bloks PLN-24CH10, ar akumulatoru, PLENA 24V CHARGER DC SUPPLY | k-ts | 1
7 |  | Skaļruņu savienojuma drošinātājs EVAC LBC1256/00 | gab | 85
8 |  | 19" skapis 600x600 15U | k-ts | 1
9 |  | Barošanas panelis 19" 1U, | gab | 1
10 |  | Termoizturīgs kabelis E30 2x0,8 | m | 2000
11 |  | Termoizturīgs kabelis E30 3x1,5 | m | 50
12 |  | CAT.5e UTP Patch Cable 10m,RJ45/RJ45 | gab | 1
13 |  | Montāžas palīgmateriāli | k-ts | 1
|  | Kopā : | Ls
Sastādīja : ___________________
Sert. Nr.

## buvkop
APSTIPRINU
______________________________________
(pasūtītāja paraksts un ta atšifrējums)
Z.v.
______.gada______._______________
Būvniecības koptāme
Būves nosaukums: |  | Latgales Transporta un sakaru tehniskās skolas mācību korpusa renovācija Varšavas ielā 23, Daugavpilī
Objekta nosaukums: |  | Latgales Transporta un sakaru tehniskās skolas mācību korpusa renovācija Varšavas ielā 23, Daugavpilī
Būves adrese: |  | Varšavas ielā 23, Daugavpils
Pasūtījuma Nr.: |  | REM_0411
Tāme sastādīta : _______________________
Nr.p.k. | Lokālās tāmes Nr. | Objekta darbu nosaukums | Tāmes izmaksas (Ls)
| 1 | Latgales Transporta un sakaru tehniskās skolas mācību korpusa renovācija
KOPĀ:
Finanšu rezerve neparedzētiem darbiem %:
KOPĀ:
PVN 22%:
PAVISAM BŪVNIECĪBAS IZMAKSAS:
Sastādīja :
(paraksts un tā atšifrējums, datums)
Sertifikāta Nr.

## kops
Kopsavilkuma aprēķini pa darbu vai konstruktīvo elementu veidiem
(darba veids vai konstruktīva elementa nosaukums)
Objekta nosaukums: Latgales Transporta un sakaru tehniskās skolas mācību korpusa renovācija Varšavas ielā 23, Daugavpilī
Objekta adrese: Varšavas iela 23, Daugavpils
Pasūtījuma Nr.: REM 0411
Par kopējo summu, Ls |  |  | 0
Kopējā darbietilpība, c/h |  |  | 0
Nr. p.k. | Kods, tāmes Nr. | Darba, vai konstruktīvā elementa nosaukums | Tāmes izmaksas (Ls) | Tāmes vērtība Ls |  |  | Darb- ietilpība (c/st)
|  |  |  | darba alga (Ls) | materiāli (Ls) | mehānismi (Ls)
VISPĀRCELTNIECĪBAS DARBI
1 | 1 | BŪVKONSTRUKCIJAS
2 | 2 | JUMTS
3 | 3 | FASĀDE
4 | 4 | LOGI, DURVIS
5 | 5 | APDARES DARBI
IEKŠĒJIE TĪKLI
6 | 6 | IEKŠĒJAIS ŪDENSVADS Ū1
7 | 7 | IEKŠĒJAIS ŪDENSVADS S3
8 | 8 | SADZĪVES KANALIZĀCIJA K1
9 | 9 | VENTILĀCIJA
10 | 10 | ELEKTROAPGĀDE
11 | 11 | APKURE
12 | 12 | UGUNSDROŠĪBAS SIGNALIZĀCIJAS SISTĒMA
13 | 13 | UGUNSGRĒKA IZZIŅOŠANAS SISTĒMA
Kopā:
Virsizdevumi ( _% )
Peļņa ( _% )
Darba devēja sociālais nodoklis (24,09 %)
Kopā:
Sastādīja _____________________
Sert. Nr.